## Orçamento Sintético
|  |  | Obra | Bancos |  |  | B.D.I. |  |  | Encargos Sociais
|  |  | ANFITEATRO IFMT | SINAPI - 09/2020 - Mato Grosso ORSE - 07/2020 - Sergipe |  |  | 22,23% |  |  | Não Desonerado: embutido nos preços unitário dos insumos de mão de obra, de acordo com as bases.
Planilha Orçamentária Sintética Com Valor do Material e da Mão de Obra
Item | Código | Banco | Descrição | Und | Quant. | Valor Unit | Valor Unit com BDI |  |  | Total |  |  | Peso (%)
[7 empty] | M. O. | MAT. | Total | M. O. | MAT. | Total
1 |  |  | SERVIÇOS PRELIMINARES | [8 empty] | 406265.78 | 9.56%
1.1 | 90778 | SINAPI | ENGENHEIRO CIVIL DE OBRA PLENO COM ENCARGOS COMPLEMENTARES | H | 480 | 104.07 | 125.98 | 1.22 | 127.2 | 60470.4 | 585.6 | 61056 | 1.437%
1.2 | 91677 | SINAPI | ENGENHEIRO ELETRICISTA COM ENCARGOS COMPLEMENTARES | H | 240 | 88.48 | 106.92 | 1.22 | 108.14 | 25660.8 | 292.8 | 25953.6 | 0.6107%
1.3 | 90780 | SINAPI | MESTRE DE OBRAS COM ENCARGOS COMPLEMENTARES | H | 2112 | 32 | 37.33 | 1.78 | 39.11 | 78840.96 | 3759.36 | 82600.32 | 1.944%
1.4 | 045 | Próprio | TÉCNICO EM SEGURANÇA DO TRABALHO COM ENCARGOS COMPLEMENTARES | H | 240 | 23.51 | 27.42 | 1.31 | 28.73 | 6580.8 | 314.4 | 6895.2 | 0.1623%
1.5 | 90766 | SINAPI | ALMOXARIFE COM ENCARGOS COMPLEMENTARES | H | 2112 | 15.93 | 18.16 | 1.31 | 19.47 | 38353.92 | 2766.72 | 41120.64 | 0.9676%
1.6 | 88326 | SINAPI | VIGIA NOTURNO COM ENCARGOS COMPLEMENTARES | H | 2112 | 20.51 | 19.28 | 5.78 | 25.06 | 40719.36 | 12207.36 | 52926.72 | 1.245%
1.7 | 41598 | SINAPI | ENTRADA PROVISORIA DE ENERGIA ELETRICA AEREA TRIFASICA 40A EM POSTE MADEIRA | UN | 1 | 1561.62 | 262.72 | 1646.04 | 1908.76 | 262.72 | 1646.04 | 1908.76 | 0.04492%
1.8 | 008 | Próprio | LOCACAO DE ANDAIME METALICO TUBULAR TIPO TORRE | M/MES | 288 | 23.7 | 6.82 | 22.14 | 28.96 | 1964.16 | 6376.32 | 8340.48 | 0.1963%
1.9 | 74209/001 | SINAPI | PLACA DE OBRA EM CHAPA DE ACO GALVANIZADO | m² | 6 | 381.44 | 46.03 | 420.2 | 466.23 | 276.18 | 2521.2 | 2797.38 | 0.06583%
1.10 | 93584 | SINAPI | EXECUÇÃO DE DEPÓSITO EM CANTEIRO DE OBRA EM CHAPA DE MADEIRA COMPENSADA, NÃO INCLUSO MOBILIÁRIO. AF_04/2016 | m² | 24 | 588.26 | 140.06 | 578.97 | 719.03 | 3361.44 | 13895.28 | 17256.72 | 0.4061%
1.11 | 93207 | SINAPI | EXECUÇÃO DE ESCRITÓRIO EM CANTEIRO DE OBRA EM CHAPA DE MADEIRA COMPENSADA, NÃO INCLUSO MOBILIÁRIO E EQUIPAMENTOS. AF_02/2016 | m² | 20 | 725.83 | 181.64 | 705.54 | 887.18 | 3632.8 | 14110.8 | 17743.6 | 0.4175%
1.12 | 93569 | SINAPI | ARQUITETO JUNIOR COM ENCARGOS COMPLEMENTARES | MES | 6 | 11953.75 | 14380.41 | 230.65 | 14611.06 | 86282.46 | 1383.9 | 87666.36 | 2.063%
2 |  |  | DEMOLIÇOES E RETIRADAS | [8 empty] | 11738.45 | 0.2762%
2.1 | 97629 | SINAPI | DEMOLIÇÃO DE LAJES, DE FORMA MECANIZADA COM MARTELETE, SEM REAPROVEITAMENTO. AF_12/2017 | m³ | 8.72 | 87.96 | 69.67 | 37.84 | 107.51 | 607.52 | 329.96 | 937.48 | 0.02206%
2.2 | 97634 | SINAPI | DEMOLIÇÃO DE REVESTIMENTO CERÂMICO (PISOS), DE FORMA MECANIZADA COM MARTELETE, SEM REAPROVEITAMENTO. AF_12/2017 | m² | 261.98 | 8.63 | 7.2 | 3.34 | 10.54 | 1886.25 | 875.01 | 2761.26 | 0.06498%
2.3 | 97644 | SINAPI | REMOÇÃO DE PORTAS, DE FORMA MANUAL, SEM REAPROVEITAMENTO. AF_12/2017 | m² | 55.44 | 6.7 | 5.92 | 2.26 | 8.18 | 328.2 | 125.29 | 453.49 | 0.01067%
2.4 | 97645 | SINAPI | REMOÇÃO DE JANELAS, DE FORMA MANUAL, SEM REAPROVEITAMENTO. AF_12/2017 | m² | 46.86 | 22.94 | 16.45 | 11.58 | 28.03 | 770.84 | 542.64 | 1313.48 | 0.03091%
2.5 | 97647 | SINAPI | REMOÇÃO DE TELHAS, DE FIBROCIMENTO, METÁLICA E CERÂMICA, DE FORMA MANUAL, SEM REAPROVEITAMENTO. AF_12/2017 | m² | 386.8 | 2.57 | 2.29 | 0.85 | 3.14 | 885.77 | 328.78 | 1214.55 | 0.02858%
2.6 | 97661 | SINAPI | REMOÇÃO DE CABOS ELÉTRICOS, DE FORMA MANUAL, SEM REAPROVEITAMENTO. AF_12/2017 | M | 1000 | 0.48 | 0.43 | 0.15 | 0.58 | 430 | 150 | 580 | 0.01365%
2.7 | 97643 | SINAPI | REMOÇÃO DE PISO DE MADEIRA (ASSOALHO E BARROTE), DE FORMA MANUAL, SEM REAPROVEITAMENTO. AF_12/2017 | m² | 116.75 | 17.83 | 15.76 | 6.03 | 21.79 | 1839.98 | 704 | 2543.98 | 0.05986%
2.8 | 97622 | SINAPI | DEMOLIÇÃO DE ALVENARIA DE BLOCO FURADO, DE FORMA MANUAL, SEM REAPROVEITAMENTO. AF_12/2017 | m³ | 31.05 | 41.43 | 35.85 | 14.78 | 50.63 | 1113.14 | 458.92 | 1572.06 | 0.03699%
2.9 | 97631 | SINAPI | DEMOLIÇÃO DE ARGAMASSAS, DE FORMA MANUAL, SEM REAPROVEITAMENTO. AF_12/2017 | m² | 78.76 | 2.41 | 2.11 | 0.83 | 2.94 | 166.18 | 65.37 | 231.55 | 0.005449%
2.10 | 35 | ORSE | Demolição de pisos vinílicos (paviflex), exclusive contra-piso | m² | 10.01 | 4.16 | 4.03 | 1.05 | 5.08 | 40.34 | 10.51 | 50.85 | 0.001197%
2.11 | 97633 | SINAPI | DEMOLIÇÃO DE REVESTIMENTO CERÂMICO (PAREDES), DE FORMA MANUAL, SEM REAPROVEITAMENTO. AF_12/2017 | m² | 3.96 | 16.48 | 14.47 | 5.67 | 20.14 | 57.3 | 22.45 | 79.75 | 0.001877%
3 |  |  | FUNDAÇÃO | [8 empty] | 56150.7 | 1.321%
3.1 |  |  | ESTACAS | [8 empty] | 29644.71 | 0.6976%
3.1.1 | 90877 | SINAPI | ESTACA ESCAVADA MECANICAMENTE, SEM FLUIDO ESTABILIZANTE, COM 25 CM DE DIÂMETRO, ATÉ 9 M DE COMPRIMENTO, CONCRETO LANÇADO POR CAMINHÃO BETONEIRA (EXCLUSIVE MOBILIZAÇÃO E DESMOBILIZAÇÃO). AF_02/2015 | M | 48 | 42.44 | 12.68 | 39.19 | 51.87 | 608.64 | 1881.12 | 2489.76 | 0.05859%
3.1.2 | 92916 | SINAPI | ARMAÇÃO DE ESTRUTURAS DE CONCRETO ARMADO, EXCETO VIGAS, PILARES, LAJES E FUNDAÇÕES, UTILIZANDO AÇO CA-50 DE 6,3 MM - MONTAGEM. AF_12/2015 | KG | 242.1 | 11.67 | 3.52 | 10.74 | 14.26 | 852.19 | 2600.15 | 3452.34 | 0.08124%
3.1.3 | 92922 | SINAPI | ARMAÇÃO DE ESTRUTURAS DE CONCRETO ARMADO, EXCETO VIGAS, PILARES, LAJES E FUNDAÇÕES, UTILIZANDO AÇO CA-50 DE 16,0 MM - MONTAGEM. AF_12/2015 | KG | 2584.8 | 7.51 | 0.79 | 8.38 | 9.17 | 2041.99 | 21660.62 | 23702.61 | 0.5578%
3.2 |  |  | VIGAS DA FUNDAÇÃO | [8 empty] | 26505.99 | 0.6237%
3.2.1 | 96527 | SINAPI | ESCAVAÇÃO MANUAL DE VALA PARA VIGA BALDRAME, COM PREVISÃO DE FÔRMA. AF_06/2017 | m³ | 18.62 | 94.73 | 83.24 | 32.54 | 115.78 | 1549.92 | 605.9 | 2155.82 | 0.05073%
3.2.2 | 96542 | SINAPI | FABRICAÇÃO, MONTAGEM E DESMONTAGEM DE FÔRMA PARA VIGA BALDRAME, EM CHAPA DE MADEIRA COMPENSADA RESINADA, E=17 MM, 4 UTILIZAÇÕES. AF_06/2017 | m² | 77.88 | 64.41 | 42.86 | 35.86 | 78.72 | 3337.93 | 2792.78 | 6130.71 | 0.1443%
3.2.3 | 96555 | SINAPI | CONCRETAGEM DE BLOCOS DE COROAMENTO E VIGAS BALDRAME, FCK 30 MPA, COM USO DE JERICA  LANÇAMENTO, ADENSAMENTO E ACABAMENTO. AF_06/2017 | m³ | 13.3 | 486.63 | 125.87 | 468.93 | 594.8 | 1674.07 | 6236.77 | 7910.84 | 0.1862%
3.2.4 | 96543 | SINAPI | ARMAÇÃO DE BLOCO, VIGA BALDRAME E SAPATA UTILIZANDO AÇO CA-60 DE 5 MM - MONTAGEM. AF_06/2017 | KG | 343.8 | 13.65 | 5.86 | 10.82 | 16.68 | 2014.66 | 3719.92 | 5734.58 | 0.1349%
3.2.5 | 96544 | SINAPI | ARMAÇÃO DE BLOCO, VIGA BALDRAME OU SAPATA UTILIZANDO AÇO CA-50 DE 6,3 MM - MONTAGEM. AF_06/2017 | KG | 1.1 | 12.46 | 4.19 | 11.03 | 15.22 | 4.6 | 12.14 | 16.74 | 0.0003939%
3.2.6 | 96546 | SINAPI | ARMAÇÃO DE BLOCO, VIGA BALDRAME OU SAPATA UTILIZANDO AÇO CA-50 DE 10 MM - MONTAGEM. AF_06/2017 | KG | 65.7 | 10.08 | 2.21 | 10.11 | 12.32 | 145.19 | 664.23 | 809.42 | 0.01905%
3.2.7 | 96547 | SINAPI | ARMAÇÃO DE BLOCO, VIGA BALDRAME OU SAPATA UTILIZANDO AÇO CA-50 DE 12,5 MM - MONTAGEM. AF_06/2017 | KG | 99.2 | 8.45 | 1.64 | 8.68 | 10.32 | 162.68 | 861.06 | 1023.74 | 0.02409%
3.2.8 | 96548 | SINAPI | ARMAÇÃO DE BLOCO, VIGA BALDRAME OU SAPATA UTILIZANDO AÇO CA-50 DE 16 MM - MONTAGEM. AF_06/2017 | KG | 267.7 | 7.91 | 1.15 | 8.51 | 9.66 | 307.85 | 2278.13 | 2585.98 | 0.06085%
3.2.9 | 93382 | SINAPI | REATERRO MANUAL DE VALAS COM COMPACTAÇÃO MECANIZADA. AF_04/2016 | m³ | 5.32 | 21.25 | 16.19 | 9.78 | 25.97 | 86.13 | 52.03 | 138.16 | 0.003251%
4 |  |  | ESTRUTURA | [8 empty] | 268770.17 | 6.325%
4.1 |  |  | PILARES DE CONCRETO ARMADO | [8 empty] | 62428.31 | 1.469%
4.1.1 | 92420 | SINAPI | MONTAGEM E DESMONTAGEM DE FÔRMA DE PILARES RETANGULARES E ESTRUTURAS SIMILARES COM ÁREA MÉDIA DAS SEÇÕES MENOR OU IGUAL A 0,25 M², PÉ-DIREITO DUPLO, EM CHAPA DE MADEIRA COMPENSADA RESINADA, 4 UTILIZAÇÕES. AF_12/2015 | m² | 148.1 | 77.14 | 43.15 | 51.13 | 94.28 | 6390.51 | 7572.35 | 13962.86 | 0.3286%
4.1.2 | 92760 | SINAPI | ARMAÇÃO DE PILAR OU VIGA DE UMA ESTRUTURA CONVENCIONAL DE CONCRETO ARMADO EM UM EDIFÍCIO DE MÚLTIPLOS PAVIMENTOS UTILIZANDO AÇO CA-50 DE 6,3 MM - MONTAGEM. AF_12/2015 | KG | 375.6 | 10.81 | 2.75 | 10.46 | 13.21 | 1032.9 | 3928.77 | 4961.67 | 0.1168%
4.1.3 | 92763 | SINAPI | ARMAÇÃO DE PILAR OU VIGA DE UMA ESTRUTURA CONVENCIONAL DE CONCRETO ARMADO EM UM EDIFÍCIO DE MÚLTIPLOS PAVIMENTOS UTILIZANDO AÇO CA-50 DE 12,5 MM - MONTAGEM. AF_12/2015 | KG | 290.4 | 7.64 | 0.9 | 8.43 | 9.33 | 261.36 | 2448.07 | 2709.43 | 0.06376%
4.1.4 | 92764 | SINAPI | ARMAÇÃO DE PILAR OU VIGA DE UMA ESTRUTURA CONVENCIONAL DE CONCRETO ARMADO EM UM EDIFÍCIO DE MÚLTIPLOS PAVIMENTOS UTILIZANDO AÇO CA-50 DE 16,0 MM - MONTAGEM. AF_12/2015 | KG | 1116.8 | 7.27 | 0.57 | 8.31 | 8.88 | 636.57 | 9280.61 | 9917.18 | 0.2334%
4.1.5 | 92765 | SINAPI | ARMAÇÃO DE PILAR OU VIGA DE UMA ESTRUTURA CONVENCIONAL DE CONCRETO ARMADO EM UM EDIFÍCIO DE MÚLTIPLOS PAVIMENTOS UTILIZANDO AÇO CA-50 DE 20,0 MM - MONTAGEM. AF_12/2015 | KG | 1382 | 8.17 | 0.35 | 9.63 | 9.98 | 483.7 | 13308.66 | 13792.36 | 0.3246%
4.1.6 | 92720 | SINAPI | CONCRETAGEM DE PILARES, FCK = 25 MPA, COM USO DE BOMBA EM EDIFICAÇÃO COM SEÇÃO MÉDIA DE PILARES MENOR OU IGUAL A 0,25 M² - LANÇAMENTO, ADENSAMENTO E ACABAMENTO. AF_12/2015 | m³ | 29.62 | 471.9 | 23.52 | 553.28 | 576.8 | 696.66 | 16388.15 | 17084.81 | 0.402%
4.2 |  |  | ESTRUTURAS PARAA COBERTURA | [8 empty] | 183658.11 | 4.322%
4.2.2 | 035 | Próprio | ESTRUTURA TRELIÇADA DE COBERTURA, COM LIGAÇÕES PARAFUSADAS, INCLUSOS PERFIS METÁLICOS, CHAPAS METÁLICAS, MÃO DE OBRA E TRANSPORTE COM GUINDASTE - FORNECIMENTO E INSTALAÇÃO. AF_01/2020_P | KG | 9288.53 | 14.38 | 3.62 | 13.95 | 17.57 | 33624.47 | 129575 | 163199.47 | 3.84%
4.2.4 | 033 | Próprio | CONTRAVENTAMENTO DE COBERTURA COM BARRA REDONDA | KG | 41.77 | 11.24 | 1.99 | 11.74 | 13.73 | 83.12 | 490.38 | 573.5 | 0.0135%
4.2.5 | 034 | Próprio | REFORÇO COM CANTONEIRAS DE AÇO, ABAS IGUAIS, COM CONEXÕES SOLDADAS, INCLUSOS MÃO DE OBRA, TRANSPORTE E IÇAMENTO UTILIZANDO TALHA MANUAL, PARA EDIFÍCIOS DE ATÉ 2 PAVIMENTOS - FORNECIMENTO E INSTALAÇÃO. AF_01/2020 | KG | 67.24 | 12.51 | 4.25 | 11.04 | 15.29 | 285.77 | 742.32 | 1028.09 | 0.02419%
4.2.6 | 5057 | ORSE | Revestimento metálico em alumínio composto (Alucobond), e=0,3mm, pintura Kaynar 500 composta por seis camadas, inclusive estrutura metálica auxiliar em perfil de viga "U" de 2" - fornecimento e montagem | m² | 30.08 | 436.14 | 0 | 533.09 | 533.09 | 0 | 16035.34 | 16035.34 | 0.3773%
4.2.7 | 92566 | SINAPI | FABRICAÇÃO E INSTALAÇÃO DE ESTRUTURA PONTALETADA DE MADEIRA NÃO APARELHADA PARA TELHADOS COM ATÉ 2 ÁGUAS E PARA TELHA ONDULADA DE FIBROCIMENTO, METÁLICA, PLÁSTICA OU TERMOACÚSTICA, INCLUSO TRANSPORTE VERTICAL. AF_12/2015 | m² | 194.87 | 11.85 | 3.33 | 11.15 | 14.48 | 648.91 | 2172.8 | 2821.71 | 0.0664%
4.3 |  |  | ESTRUTURA DA CAIXA DO ELEVADOR | [8 empty] | 22683.75 | 0.5338%
4.3.1 | 92760 | SINAPI | ARMAÇÃO DE PILAR OU VIGA DE UMA ESTRUTURA CONVENCIONAL DE CONCRETO ARMADO EM UM EDIFÍCIO DE MÚLTIPLOS PAVIMENTOS UTILIZANDO AÇO CA-50 DE 6,3 MM - MONTAGEM. AF_12/2015 | KG | 44.1 | 10.81 | 2.75 | 10.46 | 13.21 | 121.27 | 461.29 | 582.56 | 0.01371%
4.3.2 | 92761 | SINAPI | ARMAÇÃO DE PILAR OU VIGA DE UMA ESTRUTURA CONVENCIONAL DE CONCRETO ARMADO EM UM EDIFÍCIO DE MÚLTIPLOS PAVIMENTOS UTILIZANDO AÇO CA-50 DE 8,0 MM - MONTAGEM. AF_12/2015 | KG | 82.1 | 10.15 | 1.86 | 10.54 | 12.4 | 152.7 | 865.34 | 1018.04 | 0.02396%
4.3.3 | 92762 | SINAPI | ARMAÇÃO DE PILAR OU VIGA DE UMA ESTRUTURA CONVENCIONAL DE CONCRETO ARMADO EM UM EDIFÍCIO DE MÚLTIPLOS PAVIMENTOS UTILIZANDO AÇO CA-50 DE 10,0 MM - MONTAGEM. AF_12/2015 | KG | 179.3 | 9.07 | 1.29 | 9.79 | 11.08 | 231.29 | 1755.35 | 1986.64 | 0.04675%
4.3.4 | 92763 | SINAPI | ARMAÇÃO DE PILAR OU VIGA DE UMA ESTRUTURA CONVENCIONAL DE CONCRETO ARMADO EM UM EDIFÍCIO DE MÚLTIPLOS PAVIMENTOS UTILIZANDO AÇO CA-50 DE 12,5 MM - MONTAGEM. AF_12/2015 | KG | 259.9 | 7.64 | 0.9 | 8.43 | 9.33 | 233.91 | 2190.95 | 2424.86 | 0.05706%
4.3.5 | 92764 | SINAPI | ARMAÇÃO DE PILAR OU VIGA DE UMA ESTRUTURA CONVENCIONAL DE CONCRETO ARMADO EM UM EDIFÍCIO DE MÚLTIPLOS PAVIMENTOS UTILIZANDO AÇO CA-50 DE 16,0 MM - MONTAGEM. AF_12/2015 | KG | 37.1 | 7.27 | 0.57 | 8.31 | 8.88 | 21.14 | 308.3 | 329.44 | 0.007752%
4.3.6 | 92759 | SINAPI | ARMAÇÃO DE PILAR OU VIGA DE UMA ESTRUTURA CONVENCIONAL DE CONCRETO ARMADO EM UM EDIFÍCIO DE MÚLTIPLOS PAVIMENTOS UTILIZANDO AÇO CA-60 DE 5,0 MM - MONTAGEM. AF_12/2015 | KG | 86.7 | 11.5 | 4.04 | 10.01 | 14.05 | 350.26 | 867.87 | 1218.13 | 0.02866%
4.3.7 | 92420 | SINAPI | MONTAGEM E DESMONTAGEM DE FÔRMA DE PILARES RETANGULARES E ESTRUTURAS SIMILARES COM ÁREA MÉDIA DAS SEÇÕES MENOR OU IGUAL A 0,25 M², PÉ-DIREITO DUPLO, EM CHAPA DE MADEIRA COMPENSADA RESINADA, 4 UTILIZAÇÕES. AF_12/2015 | m² | 102.5 | 77.14 | 43.15 | 51.13 | 94.28 | 4422.87 | 5240.83 | 9663.7 | 0.2274%
4.3.8 | 030 | Próprio | CONCRETAGEM DE PILARES, FCK = 30 MPA, COM USO DE BOMBA EM EDIFICAÇÃO COM SEÇÃO MÉDIA DE PILARES MENOR OU IGUAL A 0,25 M² - LANÇAMENTO, ADENSAMENTO E ACABAMENTO. AF_12/2015 | m³ | 9.2 | 485.58 | 23.52 | 570 | 593.52 | 216.38 | 5244 | 5460.38 | 0.1285%
5 |  |  | COBERTURA | [8 empty] | 203732.08 | 4.794%
5.1 | 94216 | SINAPI | TELHAMENTO COM TELHA METÁLICA TERMOACÚSTICA E = 30 MM, COM ATÉ 2 ÁGUAS, INCLUSO IÇAMENTO. AF_07/2019 | m² | 582.53 | 169.21 | 1.97 | 204.85 | 206.82 | 1147.58 | 119331.27 | 120478.85 | 2.835%
5.2 | 94213 | SINAPI | TELHAMENTO COM TELHA DE AÇO/ALUMÍNIO E = 0,5 MM, COM ATÉ 2 ÁGUAS, INCLUSO IÇAMENTO. AF_07/2019 | m² | 533.18 | 57.66 | 3.14 | 67.33 | 70.47 | 1674.18 | 35899.01 | 37573.19 | 0.8842%
5.3 | 94229 | SINAPI | CALHA EM CHAPA DE AÇO GALVANIZADO NÚMERO 24, DESENVOLVIMENTO DE 100 CM, INCLUSO TRANSPORTE VERTICAL. AF_07/2019 | M | 93.03 | 120.1 | 19.73 | 127.06 | 146.79 | 1835.48 | 11820.39 | 13655.87 | 0.3213%
5.4 | 94228 | SINAPI | CALHA EM CHAPA DE AÇO GALVANIZADO NÚMERO 24, DESENVOLVIMENTO DE 50 CM, INCLUSO TRANSPORTE VERTICAL. AF_07/2019 | M | 66.29 | 62.22 | 10.94 | 65.11 | 76.05 | 725.21 | 4316.14 | 5041.35 | 0.1186%
5.5 | 010 | Próprio | RUFO EM CHAPA DE AÇO GALVANIZADO NÚMERO 24, CORTE DE 50 CM, INCLUSO TRANSPORTE VERTICAL. AF_07/2019 | M | 282 | 43.71 | 5.43 | 47.99 | 53.42 | 1531.26 | 13533.18 | 15064.44 | 0.3545%
5.6 | 94231 | SINAPI | RUFO EM CHAPA DE AÇO GALVANIZADO NÚMERO 24, CORTE DE 25 CM, INCLUSO TRANSPORTE VERTICAL. AF_07/2019 - PINGADEIRA | M | 262 | 37.22 | 5.43 | 40.06 | 45.49 | 1422.66 | 10495.72 | 11918.38 | 0.2805%
6 |  |  | SISTEMA DE VEDAÇÃO | [8 empty] | 83299.93 | 1.96%
6.1 | 87503 | SINAPI | ALVENARIA DE VEDAÇÃO DE BLOCOS CERÂMICOS FURADOS NA HORIZONTAL DE 9X19X19CM (ESPESSURA 9CM) DE PAREDES COM ÁREA LÍQUIDA MAIOR OU IGUAL A 6M² SEM VÃOS E ARGAMASSA DE ASSENTAMENTO COM PREPARO EM BETONEIRA. AF_06/2014 | m² | 253.18 | 63.16 | 35.02 | 42.18 | 77.2 | 8866.36 | 10679.13 | 19545.49 | 0.4599%
6.2 | 87491 | SINAPI | ALVENARIA DE VEDAÇÃO DE BLOCOS CERÂMICOS FURADOS NA VERTICAL DE 14X19X39CM (ESPESSURA 14CM) DE PAREDES COM ÁREA LÍQUIDA MAIOR OU IGUAL A 6M² COM VÃOS E ARGAMASSA DE ASSENTAMENTO COM PREPARO EM BETONEIRA. AF_06/2014 | m² | 156.41 | 62.67 | 22.29 | 54.31 | 76.6 | 3486.37 | 8494.63 | 11981 | 0.2819%
6.3 | 96368 | SINAPI | PAREDE COM PLACAS DE GESSO ACARTONADO (DRYWALL), PARA USO INTERNO COM DUAS FACES DUPLAS E ESTRUTURA METÁLICA COM GUIAS DUPLAS, SEM VÃOS. AF_06/2017 | m² | 219.37 | 148.08 | 14 | 166.99 | 180.99 | 3071.18 | 36632.59 | 39703.77 | 0.9343%
6.3 | 87493 | SINAPI | ALVENARIA DE VEDAÇÃO DE BLOCOS CERÂMICOS FURADOS NA VERTICAL DE 19X19X39CM (ESPESSURA 19CM) DE PAREDES COM ÁREA LÍQUIDA MAIOR OU IGUAL A 6M² COM VÃOS E ARGAMASSA DE ASSENTAMENTO COM PREPARO EM BETONEIRA. AF_06/2014 | m² | 80.67 | 75.96 | 25.68 | 67.16 | 92.84 | 2071.6 | 5417.8 | 7489.4 | 0.1762%
6.4 | 036 | Próprio | COBOGO DE CONCRETO (ELEMENTO VAZADO), 7X40X40CM, ASSENTADO COM ARGAMASSA TRACO 1:3 (CIMENTO E AREIA) | m² | 26.56 | 141.09 | 27.74 | 144.71 | 172.45 | 736.77 | 3843.5 | 4580.27 | 0.1078%
7 |  |  | REVESTIMENTOS EM PAREDES | [8 empty] | 175483.76 | 4.129%
7.1 | 87905 | SINAPI | CHAPISCO APLICADO EM ALVENARIA (COM PRESENÇA DE VÃOS) E ESTRUTURAS DE CONCRETO DE FACHADA, COM COLHER DE PEDREIRO. ARGAMASSA TRAÇO 1:3 COM PREPARO EM BETONEIRA 400L. AF_06/2014 | m² | 1028.14 | 6.52 | 4.8 | 3.16 | 7.96 | 4935.07 | 3248.92 | 8183.99 | 0.1926%
7.2 | 87775 | SINAPI | EMBOÇO OU MASSA ÚNICA EM ARGAMASSA TRAÇO 1:2:8, PREPARO MECÂNICO COM BETONEIRA 400 L, APLICADA MANUALMENTE EM PANOS DE FACHADA COM PRESENÇA DE VÃOS, ESPESSURA DE 25 MM. AF_06/2014 | m² | 1028.14 | 41.39 | 26.72 | 23.87 | 50.59 | 27471.9 | 24541.7 | 52013.6 | 1.224%
7.3 | 87268 | SINAPI | REVESTIMENTO CERÂMICO PARA PAREDES INTERNAS COM PLACAS TIPO ESMALTADA EXTRA DE DIMENSÕES 25X35 CM APLICADAS EM AMBIENTES DE ÁREA MENOR QUE 5 M² NA ALTURA INTEIRA DAS PAREDES. AF_06/2014 | m² | 151.21 | 48.73 | 21.71 | 37.85 | 59.56 | 3282.76 | 5723.3 | 9006.06 | 0.2119%
7.4 | 85005 | SINAPI | ESPELHO CRISTAL, ESPESSURA 4MM, COM PARAFUSOS DE FIXACAO, SEM MOLDURA | m² | 16.65 | 434.05 | 40.41 | 490.12 | 530.53 | 672.82 | 8160.5 | 8833.32 | 0.2079%
7.5 | 87243 | SINAPI | REVESTIMENTO CERÂMICO PARA PAREDES EXTERNAS EM PASTILHAS DE PORCELANA 5 X 5 CM (PLACAS DE 30 X 30 CM), ALINHADAS A PRUMO, APLICADO EM PANOS SEM VÃOS. AF_06/2014 | m² | 225.79 | 185.32 | 25.77 | 200.74 | 226.51 | 5818.6 | 45325.09 | 51143.69 | 1.203%
7.6 | 84088 | SINAPI | PEITORIL EM MARMORE BRANCO, LARGURA DE 15CM, ASSENTADO COM ARGAMASSA TRACO 1:4 (CIMENTO E AREIA MEDIA), PREPARO MANUAL DA ARGAMASSA | M | 54.32 | 95.32 | 13.25 | 103.25 | 116.5 | 719.74 | 5608.54 | 6328.28 | 0.1489%
7.7 | 12055 | ORSE | Letra em alumínio 25 x 25cm - instalado | un | 132 | 95.73 | 4.52 | 112.49 | 117.01 | 596.64 | 14848.68 | 15445.32 | 0.3635%
7.8 | 12056 | ORSE | Letra em alumínio 40 x 40cm - instalado | un | 135 | 148.66 | 4.52 | 177.18 | 181.7 | 610.2 | 23919.3 | 24529.5 | 0.5772%
8 |  |  | PINTURAS | [8 empty] | 188167.65 | 4.428%
8.1 |  |  | INTERNA | [8 empty] | 150662.35 | 3.545%
8.1.1 | 88497 | SINAPI | APLICAÇÃO E LIXAMENTO DE MASSA LÁTEX EM PAREDES, DUAS DEMÃOS. AF_06/2014 | m² | 3361.55 | 12.05 | 7.24 | 7.48 | 14.72 | 24337.62 | 25144.39 | 49482.01 | 1.164%
8.1.2 | 88489 | SINAPI | APLICAÇÃO MANUAL DE PINTURA COM TINTA LÁTEX ACRÍLICA EM PAREDES, DUAS DEMÃOS. AF_06/2014 | m² | 3491.8 | 11.78 | 4.35 | 10.04 | 14.39 | 15189.33 | 35057.67 | 50247 | 1.182%
8.1.3 | 88496 | SINAPI | APLICAÇÃO E LIXAMENTO DE MASSA LÁTEX EM TETO, DUAS DEMÃOS. AF_06/2014 | m² | 1299.32 | 21.69 | 15.65 | 10.86 | 26.51 | 20334.35 | 14110.62 | 34444.97 | 0.8105%
8.1.4 | 88486 | SINAPI | APLICAÇÃO MANUAL DE PINTURA COM TINTA LÁTEX PVA EM TETO, DUAS DEMÃOS. AF_06/2014 | m² | 1299.32 | 10.39 | 3.94 | 8.75 | 12.69 | 5119.32 | 11369.05 | 16488.37 | 0.388%
8.2 |  |  | EXTERNA | [8 empty] | 37505.3 | 0.8826%
8.2.1 | 96135 | SINAPI | APLICAÇÃO MANUAL DE MASSA ACRÍLICA EM PAREDES EXTERNAS DE CASAS, DUAS DEMÃOS. AF_05/2017 | m² | 1182.06 | 21.6 | 12.37 | 14.03 | 26.4 | 14622.08 | 16584.3 | 31206.38 | 0.7343%
8.2.3 | 88417 | SINAPI | APLICAÇÃO MANUAL DE PINTURA COM TINTA TEXTURIZADA ACRÍLICA EM PANOS CEGOS DE FACHADA (SEM PRESENÇA DE VÃOS) DE EDIFÍCIOS DE MÚLTIPLOS PAVIMENTOS, UMA COR. AF_06/2014 | m² | 367.07 | 14.04 | 1.55 | 15.61 | 17.16 | 568.95 | 5729.97 | 6298.92 | 0.1482%
9 |  |  | PISOS | [8 empty] | 244884.61 | 5.763%
9.2 | 87682 | SINAPI | CONTRAPISO EM ARGAMASSA TRAÇO 1:4 (CIMENTO E AREIA), PREPARO MANUAL, APLICADO EM ÁREAS SECAS SOBRE LAJE, NÃO ADERIDO, ESPESSURA 4CM. AF_06/2014 | m² | 358.82 | 34.33 | 15.25 | 26.71 | 41.96 | 5472 | 9584.08 | 15056.08 | 0.3543%
9.3 | 84191 | SINAPI | PISO EM GRANILITE, MARMORITE OU GRANITINA ESPESSURA 8 MM, INCLUSO JUNTAS DE DILATACAO PLASTICAS | m² | 638.74 | 109.45 | 18.1 | 115.68 | 133.78 | 11561.19 | 73889.44 | 85450.63 | 2.011%
9.4 | 73850/001 | SINAPI | RODAPE EM GRANILITE, ALTURA 10CM | M | 364.51 | 24.43 | 18.09 | 11.77 | 29.86 | 6593.98 | 4290.28 | 10884.26 | 0.2561%
9.5 | 84179 | SINAPI | CARPETE NYLON ESPESSURA 6MM, COLOCADO SOBRE ARGAMASSA TRACO 1:4 (CIMENTO E AREIA) | m² | 343.8 | 150.84 | 6.8 | 177.57 | 184.37 | 2337.84 | 61048.56 | 63386.4 | 1.492%
9.6 | 87250 | SINAPI | REVESTIMENTO CERÂMICO PARA PISO COM PLACAS TIPO ESMALTADA EXTRA DE DIMENSÕES 45X45 CM APLICADA EM AMBIENTES DE ÁREA ENTRE 5 M2 E 10 M2. AF_06/2014 | m² | 15.76 | 35.89 | 11.81 | 32.05 | 43.86 | 186.12 | 505.11 | 691.23 | 0.01627%
9.7 | 92396 | SINAPI | EXECUÇÃO DE PASSEIO EM PISO INTERTRAVADO, COM BLOCO RETANGULAR COR NATURAL DE 20 X 10 CM, ESPESSURA 6 CM. AF_12/2015 | m² | 284.86 | 57.65 | 12.58 | 57.88 | 70.46 | 3583.53 | 16487.7 | 20071.23 | 0.4723%
9.8 | 011 | Próprio | PISO TIPO ASSOALHO EM RÉGUAS DE MADEIRA MACIÇA, COMPRIMENTO DA PEÇA = 2,00M, LARGURA = 0,20M, ESPESSURA = 0,019M, COR CUMARU, MARCA INDUSPARQUET OU SIMILAR - FORNECIMENTO E INSTALAÇÃO | m² | 119.35 | 267.16 | 8.15 | 318.39 | 326.54 | 972.7 | 37999.84 | 38972.54 | 0.9171%
9.9 | 7323 | ORSE | Piso tátil direcional e/ou alerta, em borracha, p/deficientes visuais, dimensões 25x25cm, aplicado, rejuntado, exclusive regularização de base | m² | 15.56 | 280.82 | 0 | 343.24 | 343.24 | 0 | 5340.81 | 5340.81 | 0.1257%
9.10 | 98546 | SINAPI | IMPERMEABILIZAÇÃO DE SUPERFÍCIE COM MANTA ASFÁLTICA, UMA CAMADA, INCLUSIVE APLICAÇÃO DE PRIMER ASFÁLTICO, E=3MM. AF_06/2018 | m² | 55.75 | 73.84 | 21.79 | 68.46 | 90.25 | 1214.79 | 3816.64 | 5031.43 | 0.1184%
10 |  |  | FORROS | [8 empty] | 692675.88 | 16.3%
10.1 | 96114 | SINAPI | FORRO EM DRYWALL, PARA AMBIENTES COMERCIAIS, INCLUSIVE ESTRUTURA DE FIXAÇÃO. AF_05/2017_P | m² | 872.57 | 58.09 | 9.46 | 61.54 | 71 | 8254.51 | 53697.96 | 61952.47 | 1.458%
10.2 | 031 | Próprio | PAINÉIS EM LÃ DE ROCHA ROCK FRIBRAS THERMAX PSE-64 51MM, 1200X600MM, REVESTIDOS EM AMBAS AS FACES COM VÉU DE FIBRA DE VIDRO - FORNECIMENTO E INSTALAÇÃO | m² | 442.36 | 30.37 | 1.07 | 36.05 | 37.12 | 473.32 | 15947.08 | 16420.4 | 0.3864%
10.3 | 00000031 | Próprio | PAINÉIS EM TETO AMF HERADESIGNSUPERFINE A2 1200X600MM, 25MM DE ESPESSURA. COR RAL 7022 OU SIMILAR - FORNECIMENTO E INSTALAÇÃO | M² | 442.36 | 360 | 0 | 440.02 | 440.02 | 0 | 194647.24 | 194647.24 | 4.58%
10.4 | 00000032 | Próprio | PAINÉIS EM TETO AMF SONIC SKY COM PAINÉIS DE FIBRA MINERAL WETFELT MODELO AMF THERMATEX ALPHA HD DA KNAUF AMF OU SIMILAR, NO FORMATO 400X2000, COM ESPESSURA DE 19 MM, BORDA AW/SK (PERFIL OCULTO NO SENTIDO LONGITUDINAL E PERFIL APARENTE NO SENTIDO TRANSVERSAL), E POR SISTEMA ESTRUTURAL COMPOSTO POR PERFIS METÁLICOS LEVES AMF VENTATEC OU SIMILAR - FORNECIMENTO E INSTALAÇÃO | M² | 227.94 | 1506.25 | 0 | 1841.08 | 1841.08 | 0 | 419655.77 | 419655.77 | 9.875%
11 |  |  | ESQUADRIAS E FERRAGENS | [8 empty] | 172093.42 | 4.05%
11.1 |  |  | PORTAS E ACESSÓRIOS | [8 empty] | 107802.88 | 2.537%
11.1.1 | 100683 | SINAPI | KIT DE PORTA DE MADEIRA PARA VERNIZ, SEMI-OCA (LEVE OU MÉDIA), PADRÃO MÉDIO, 80X210CM, ESPESSURA DE 3,5CM, ITENS INCLUSOS: DOBRADIÇAS, MONTAGEM E INSTALAÇÃO DE BATENTE, FECHADURA COM EXECUÇÃO DO FURO - FORNECIMENTO E INSTALAÇÃO. AF_12/2019 | UN | 7 | 808.47 | 211.04 | 777.15 | 988.19 | 1477.28 | 5440.05 | 6917.33 | 0.1628%
11.1.2 | 100685 | SINAPI | KIT DE PORTA DE MADEIRA PARA VERNIZ, SEMI-OCA (LEVE OU MÉDIA), PADRÃO MÉDIO, 90X210CM, ESPESSURA DE 3,5CM, ITENS INCLUSOS: DOBRADIÇAS, MONTAGEM E INSTALAÇÃO DE BATENTE, FECHADURA COM EXECUÇÃO DO FURO - FORNECIMENTO E INSTALAÇÃO. AF_12/2019 | UN | 13 | 789.66 | 214.93 | 750.27 | 965.2 | 2794.09 | 9753.51 | 12547.6 | 0.2953%
11.1.5 | 043 | Próprio | Porta em madeira compensada (canela), lisa, semi-ôca, 1,70 x 2,10 m, 2 folhas, c/ visor, tipo vai-vem, inclusive batentes e ferragens, exceto vidros | un | 6 | 1271.31 | 236.38 | 1317.54 | 1553.92 | 1418.28 | 7905.24 | 9323.52 | 0.2194%
11.1.6 | 8170 | ORSE | Porta em madeira compensada (canela), lisa, semi-ôca, 1,80 x 2,10 m, 2 folhas, c/ visor, tipo vai-vem, inclusive batentes e ferragens, exceto vidros | un | 2 | 1302.12 | 236.38 | 1355.2 | 1591.58 | 472.76 | 2710.4 | 3183.16 | 0.07491%
11.1.7 | 8204 | ORSE | Porta em madeira de lei, de correr, lisa, semi-ôca 0,90x2,10m, inclusive batentes e ferragens | un | 2 | 810.68 | 302.17 | 688.72 | 990.89 | 604.34 | 1377.44 | 1981.78 | 0.04663%
11.1.8 | 91341 | SINAPI | PORTA EM ALUMÍNIO DE ABRIR TIPO VENEZIANA COM GUARNIÇÃO, FIXAÇÃO COM PARAFUSOS - FORNECIMENTO E INSTALAÇÃO. AF_08/2015 | m² | 26.49 | 756.57 | 9.61 | 915.14 | 924.75 | 254.56 | 24242.06 | 24496.62 | 0.5764%
11.1.9 | 94805 | SINAPI | PORTA DE ALUMÍNIO DE ABRIR PARA VIDRO SEM GUARNIÇÃO, 87X210CM, FIXAÇÃO COM PARAFUSOS, INCLUSIVE VIDROS - FORNECIMENTO E INSTALAÇÃO. AF_12/2019 | UN | 1 | 1226.87 | 16.37 | 1483.23 | 1499.6 | 16.37 | 1483.23 | 1499.6 | 0.03529%
11.1.10 | 100702 | SINAPI | PORTA DE CORRER DE ALUMÍNIO, COM DUAS FOLHAS PARA VIDRO, INCLUSO VIDRO LISO INCOLOR, FECHADURA E PUXADOR, SEM ALIZAR. AF_12/2019 | m² | 3.36 | 638.99 | 7.08 | 773.95 | 781.03 | 23.78 | 2600.48 | 2624.26 | 0.06175%
11.1.11 | 90838 | SINAPI | PORTA CORTA-FOGO 90X210X4CM - FORNECIMENTO E INSTALAÇÃO. AF_12/2019 | UN | 3 | 1069.83 | 92.12 | 1215.53 | 1307.65 | 276.36 | 3646.59 | 3922.95 | 0.09231%
11.1.12 | 8900 | ORSE | Portão de ferro de abrir com uma folha, com barra quadrada de 1/2" na vertical, uma barra de quadrada de 1/2" na horizontal e quadro com barra de ferro de 1/2", inclusive dobradiças, ferrolhos e chumbadores com parafusos | m² | 2.5 | 566.87 | 34.24 | 658.64 | 692.88 | 85.6 | 1646.6 | 1732.2 | 0.04076%
11.1.13 | 10891 | ORSE | Portão de abrir, 2 folhas, com quadro em tubo galvanizado 2", com barra quadrada de 3/4" na vertical e esticador redondo de 3/4", inclusive fechadura e dobradiças | m² | 13.7 | 440.92 | 127.85 | 411.08 | 538.93 | 1751.54 | 5631.8 | 7383.34 | 0.1737%
11.1.14 | 032 | Próprio | PORTAO DE CORRER EM GRADIL FIXO DE BARRA DE FERRO CHATA DE 3 X 1/4" NA VERTICAL | M² | 13.41 | 783.91 | 192 | 766.17 | 958.17 | 2574.72 | 10274.33 | 12849.05 | 0.3024%
11.1.15 | 100703 | SINAPI | PUXADOR CENTRAL PARA ESQUADRIA DE MADEIRA. AF_12/2019 | UN | 2 | 21.29 | 8.87 | 17.15 | 26.02 | 17.74 | 34.3 | 52.04 | 0.001225%
11.1.16 | 4716 | ORSE | Grade em metalon | m² | 56.76 | 266.8 | 33.17 | 292.93 | 326.1 | 1882.72 | 16626.71 | 18509.43 | 0.4356%
11.1.17 | 100705 | SINAPI | TARJETA TIPO LIVRE/OCUPADO PARA PORTA DE BANHEIRO. AF_12/2019 | UN | 12 | 53.18 | 24.43 | 40.57 | 65 | 293.16 | 486.84 | 780 | 0.01835%
11.2 |  |  | JANELAS | [8 empty] | 24275.06 | 0.5712%
11.2.1 | 94570 | SINAPI | JANELA DE ALUMÍNIO DE CORRER COM 2 FOLHAS PARA VIDROS, COM VIDROS, BATENTE, ACABAMENTO COM ACETATO OU BRILHANTE E FERRAGENS. EXCLUSIVE ALIZAR E CONTRAMARCO. FORNECIMENTO E INSTALAÇÃO. AF_12/2019 | m² | 16.99 | 335.99 | 13.04 | 397.64 | 410.68 | 221.54 | 6755.91 | 6977.45 | 0.1642%
11.2.2 | 94573 | SINAPI | JANELA DE ALUMÍNIO DE CORRER COM 4 FOLHAS PARA VIDROS, COM VIDROS, BATENTE, ACABAMENTO COM ACETATO OU BRILHANTE E FERRAGENS. EXCLUSIVE ALIZAR E CONTRAMARCO. FORNECIMENTO E INSTALAÇÃO. AF_12/2019 | m² | 14.6 | 387.16 | 24.15 | 449.07 | 473.22 | 352.59 | 6556.42 | 6909.01 | 0.1626%
11.2.3 | 100674 | SINAPI | JANELA FIXA DE ALUMÍNIO PARA VIDRO, COM VIDRO, BATENTE E FERRAGENS. EXCLUSIVE ACABAMENTO, ALIZAR E CONTRAMARCO. FORNECIMENTO E INSTALAÇÃO. AF_12/2019 | m² | 14.58 | 369.6 | 18.11 | 433.65 | 451.76 | 264.04 | 6322.62 | 6586.66 | 0.155%
11.2.4 | 94569 | SINAPI | JANELA DE ALUMÍNIO TIPO MAXIM-AR, COM VIDROS, BATENTE E FERRAGENS. EXCLUSIVE ALIZAR, ACABAMENTO E CONTRAMARCO. FORNECIMENTO E INSTALAÇÃO. AF_12/2019 | m² | 5.87 | 529.9 | 42.95 | 604.74 | 647.69 | 252.11 | 3549.83 | 3801.94 | 0.08947%
11.3 |  |  | FERRAGENS | [8 empty] | 40015.48 | 0.9416%
11.3.1 | 99855 | SINAPI | CORRIMÃO SIMPLES, DIÂMETRO EXTERNO = 1 1/2", EM AÇO GALVANIZADO. AF_04/2019_P | M | 81.2 | 72.81 | 27.87 | 61.12 | 88.99 | 2263.04 | 4962.94 | 7225.98 | 0.17%
11.3.2 | 99837 | SINAPI | GUARDA-CORPO DE AÇO GALVANIZADO DE 1,10M, MONTANTES TUBULARES DE 1.1/4" ESPAÇADOS DE 1,20M, TRAVESSA SUPERIOR DE 1.1/2", GRADIL FORMADO POR TUBOS HORIZONTAIS DE 1" E VERTICAIS DE 3/4", FIXADO COM CHUMBADOR MECÂNICO. AF_04/2019_P | M | 67.36 | 398.25 | 162.12 | 324.66 | 486.78 | 10920.4 | 21869.1 | 32789.5 | 0.7716%
12 |  |  | INSTALAÇÕES HIDROSSANITÁRIAS E PLUVIAL | [8 empty] | 137598.82 | 3.238%
12.1 |  |  | ÁGUA FRIA | [8 empty] | 6116.11 | 0.1439%
12.1.1 | 94794 | SINAPI | REGISTRO DE GAVETA BRUTO, LATÃO, ROSCÁVEL, 1 1/2, COM ACABAMENTO E CANOPLA CROMADOS, INSTALADO EM RESERVAÇÃO DE ÁGUA DE EDIFICAÇÃO QUE POSSUA RESERVATÓRIO DE FIBRA/FIBROCIMENTO  FORNECIMENTO E INSTALAÇÃO. AF_06/2016 | UN | 1 | 115.34 | 25.51 | 115.47 | 140.98 | 25.51 | 115.47 | 140.98 | 0.003317%
12.1.2 | 89987 | SINAPI | REGISTRO DE GAVETA BRUTO, LATÃO, ROSCÁVEL, 3/4", COM ACABAMENTO E CANOPLA CROMADOS. FORNECIDO E INSTALADO EM RAMAL DE ÁGUA. AF_12/2014 | UN | 5 | 58.7 | 8.76 | 62.98 | 71.74 | 43.8 | 314.9 | 358.7 | 0.008441%
12.1.3 | 99635 | SINAPI | VÁLVULA DE DESCARGA METÁLICA, BASE 1 1/2 ", ACABAMENTO METALICO CROMADO - FORNECIMENTO E INSTALAÇÃO. AF_01/2019 | UN | 1 | 178.11 | 25.51 | 192.19 | 217.7 | 25.51 | 192.19 | 217.7 | 0.005123%
12.1.4 | 89383 | SINAPI | ADAPTADOR CURTO COM BOLSA E ROSCA PARA REGISTRO, PVC, SOLDÁVEL, DN 25MM X 3/4, INSTALADO EM RAMAL OU SUB-RAMAL DE ÁGUA - FORNECIMENTO E INSTALAÇÃO. AF_12/2014 | UN | 10 | 5.43 | 3.22 | 3.41 | 6.63 | 32.2 | 34.1 | 66.3 | 0.00156%
12.1.5 | 89596 | SINAPI | ADAPTADOR CURTO COM BOLSA E ROSCA PARA REGISTRO, PVC, SOLDÁVEL, DN 50MM X 1.1/2, INSTALADO EM PRUMADA DE ÁGUA - FORNECIMENTO E INSTALAÇÃO. AF_12/2014 | UN | 3 | 8.98 | 2.32 | 8.65 | 10.97 | 6.96 | 25.95 | 32.91 | 0.0007744%
12.1.6 | 012 | Próprio | BUCHA DE REDUÇÃO, PVC, SOLDÁVEL, LONGA, COM 50 X 25 MM, INSTALADO EM RAMAL OU SUB-RAMAL DE ÁGUA - FORNECIMENTO E INSTALAÇÃO | UN | 1 | 9.01 | 3.83 | 7.18 | 11.01 | 3.83 | 7.18 | 11.01 | 0.0002591%
12.1.7 | 017 | Próprio | BUCHA DE REDUCAO DE PVC, SOLDAVEL, CURTA, COM 85 X 75 MM, PARA AGUA FRIA PREDIAL - FORNECIMENTO E INSTALAÇÃO | UN | 1 | 14.24 | 2.24 | 15.16 | 17.4 | 2.24 | 15.16 | 17.4 | 0.0004095%
12.1.8 | 89605 | SINAPI | LUVA DE REDUÇÃO, PVC, SOLDÁVEL, DN 60MM X 50MM, INSTALADO EM PRUMADA DE ÁGUA - FORNECIMENTO E INSTALAÇÃO. AF_12/2014 | UN | 1 | 15.92 | 2.73 | 16.72 | 19.45 | 2.73 | 16.72 | 19.45 | 0.0004577%
12.1.9 | 89579 | SINAPI | LUVA DE REDUÇÃO, PVC, SOLDÁVEL, DN 50MM X 25MM, INSTALADO EM PRUMADA DE ÁGUA FORNECIMENTO E INSTALAÇÃO. AF_12/2014 | UN | 1 | 9.32 | 2.32 | 9.07 | 11.39 | 2.32 | 9.07 | 11.39 | 0.000268%
12.1.10 | 89362 | SINAPI | JOELHO 90 GRAUS, PVC, SOLDÁVEL, DN 25MM, INSTALADO EM RAMAL OU SUB-RAMAL DE ÁGUA - FORNECIMENTO E INSTALAÇÃO. AF_12/2014 | UN | 14 | 7.08 | 4.84 | 3.81 | 8.65 | 67.76 | 53.34 | 121.1 | 0.00285%
12.1.11 | 89501 | SINAPI | JOELHO 90 GRAUS, PVC, SOLDÁVEL, DN 50MM, INSTALADO EM PRUMADA DE ÁGUA - FORNECIMENTO E INSTALAÇÃO. AF_12/2014 | UN | 2 | 11.16 | 3.48 | 10.16 | 13.64 | 6.96 | 20.32 | 27.28 | 0.0006419%
12.1.12 | 89515 | SINAPI | JOELHO 45 GRAUS, PVC, SOLDÁVEL, DN 75MM, INSTALADO EM PRUMADA DE ÁGUA - FORNECIMENTO E INSTALAÇÃO. AF_12/2014 | UN | 1 | 62.66 | 5.07 | 71.51 | 76.58 | 5.07 | 71.51 | 76.58 | 0.001802%
12.1.13 | 89507 | SINAPI | CURVA 90 GRAUS, PVC, SOLDÁVEL, DN 60MM, INSTALADO EM PRUMADA DE ÁGUA - FORNECIMENTO E INSTALAÇÃO. AF_12/2014 | UN | 4 | 37.15 | 4.13 | 41.27 | 45.4 | 16.52 | 165.08 | 181.6 | 0.004273%
12.1.14 | 89517 | SINAPI | CURVA 90 GRAUS, PVC, SOLDÁVEL, DN 75MM, INSTALADO EM PRUMADA DE ÁGUA - FORNECIMENTO E INSTALAÇÃO. AF_12/2014 | UN | 1 | 53.12 | 5.07 | 59.85 | 64.92 | 5.07 | 59.85 | 64.92 | 0.001528%
12.1.15 | 89356 | SINAPI | TUBO, PVC, SOLDÁVEL, DN 25MM, INSTALADO EM RAMAL OU SUB-RAMAL DE ÁGUA - FORNECIMENTO E INSTALAÇÃO. AF_12/2014 | M | 45.06 | 16.26 | 11.92 | 7.95 | 19.87 | 537.11 | 358.23 | 895.34 | 0.02107%
12.1.16 | 89449 | SINAPI | TUBO, PVC, SOLDÁVEL, DN 50MM, INSTALADO EM PRUMADA DE ÁGUA - FORNECIMENTO E INSTALAÇÃO. AF_12/2014 | M | 7.71 | 12.27 | 0.92 | 14.07 | 14.99 | 7.09 | 108.48 | 115.57 | 0.00272%
12.1.17 | 89450 | SINAPI | TUBO, PVC, SOLDÁVEL, DN 60MM, INSTALADO EM PRUMADA DE ÁGUA - FORNECIMENTO E INSTALAÇÃO. AF_12/2014 | M | 26.91 | 20.18 | 1.08 | 23.58 | 24.66 | 29.06 | 634.54 | 663.6 | 0.01562%
12.1.18 | 89451 | SINAPI | TUBO, PVC, SOLDÁVEL, DN 75MM, INSTALADO EM PRUMADA DE ÁGUA - FORNECIMENTO E INSTALAÇÃO. AF_12/2014 | M | 31.11 | 33.26 | 1.35 | 39.3 | 40.65 | 41.99 | 1222.63 | 1264.62 | 0.02976%
12.1.19 | 89452 | SINAPI | TUBO, PVC, SOLDÁVEL, DN 85MM, INSTALADO EM PRUMADA DE ÁGUA - FORNECIMENTO E INSTALAÇÃO. AF_12/2014 | M | 27.98 | 41.38 | 1.5 | 49.07 | 50.57 | 41.97 | 1372.97 | 1414.94 | 0.0333%
12.1.20 | 89395 | SINAPI | TE, PVC, SOLDÁVEL, DN 25MM, INSTALADO EM RAMAL OU SUB-RAMAL DE ÁGUA - FORNECIMENTO E INSTALAÇÃO. AF_12/2014 | UN | 3 | 9.89 | 6.46 | 5.62 | 12.08 | 19.38 | 16.86 | 36.24 | 0.0008528%
12.1.21 | 89625 | SINAPI | TE, PVC, SOLDÁVEL, DN 50MM, INSTALADO EM PRUMADA DE ÁGUA - FORNECIMENTO E INSTALAÇÃO. AF_12/2014 | UN | 1 | 17.34 | 4.65 | 16.54 | 21.19 | 4.65 | 16.54 | 21.19 | 0.0004986%
12.1.22 | 89632 | SINAPI | TE DE REDUÇÃO, PVC, SOLDÁVEL, DN 85MM X 60MM, INSTALADO EM PRUMADA DE ÁGUA - FORNECIMENTO E INSTALAÇÃO. AF_12/2014 | UN | 2 | 79.45 | 7.59 | 89.52 | 97.11 | 15.18 | 179.04 | 194.22 | 0.00457%
12.1.24 | 89366 | SINAPI | JOELHO 90 GRAUS COM BUCHA DE LATÃO, PVC, SOLDÁVEL, DN 25MM, X 3/4 INSTALADO EM RAMAL OU SUB-RAMAL DE ÁGUA - FORNECIMENTO E INSTALAÇÃO. AF_12/2014 | UN | 7 | 12.04 | 4.84 | 9.87 | 14.71 | 33.88 | 69.09 | 102.97 | 0.002423%
12.1.25 | 019 | Próprio | TÊ DE REDUÇÃO, PVC, SOLDÁVEL, DN 60MM X 25MM, INSTALADO EM PRUMADA DE ÁGUA - FORNECIMENTO E INSTALAÇÃO . AF 12/2014 | UN | 2 | 24.59 | 4.65 | 25.4 | 30.05 | 9.3 | 50.8 | 60.1 | 0.001414%
12.2 |  |  | ESGOTO | [8 empty] | 16722.92 | 0.3935%
12.2.1 | 97902 | SINAPI | CAIXA ENTERRADA HIDRÁULICA RETANGULAR EM ALVENARIA COM TIJOLOS CERÂMICOS MACIÇOS, DIMENSÕES INTERNAS: 0,6X0,6X0,6 M PARA REDE DE ESGOTO. AF_05/2018 | UN | 7 | 486.48 | 254.21 | 340.41 | 594.62 | 1779.47 | 2382.87 | 4162.34 | 0.09795%
12.2.3 | 98110 | SINAPI | CAIXA DE GORDURA PEQUENA (CAPACIDADE: 19 L), CIRCULAR, EM PVC, DIÂMETRO INTERNO= 0,3 M. AF_05/2018 | UN | 1 | 395.68 | 12.23 | 471.4 | 483.63 | 12.23 | 471.4 | 483.63 | 0.01138%
12.2.4 | 89707 | SINAPI | CAIXA SIFONADA, PVC, DN 100 X 100 X 50 MM, JUNTA ELÁSTICA, FORNECIDA E INSTALADA EM RAMAL DE DESCARGA OU EM RAMAL DE ESGOTO SANITÁRIO. AF_12/2014 | UN | 4 | 26.01 | 8.07 | 23.72 | 31.79 | 32.28 | 94.88 | 127.16 | 0.002992%
12.2.5 | 89748 | SINAPI | CURVA CURTA 90 GRAUS, PVC, SERIE NORMAL, ESGOTO PREDIAL, DN 100 MM, JUNTA ELÁSTICA, FORNECIDO E INSTALADO EM RAMAL DE DESCARGA OU RAMAL DE ESGOTO SANITÁRIO. AF_12/2014 | UN | 3 | 29.61 | 8.07 | 28.12 | 36.19 | 24.21 | 84.36 | 108.57 | 0.002555%
12.2.6 | 89733 | SINAPI | CURVA CURTA 90 GRAUS, PVC, SERIE NORMAL, ESGOTO PREDIAL, DN 50 MM, JUNTA ELÁSTICA, FORNECIDO E INSTALADO EM RAMAL DE DESCARGA OU RAMAL DE ESGOTO SANITÁRIO. AF_12/2014 | UN | 13 | 14.23 | 4.19 | 13.2 | 17.39 | 54.47 | 171.6 | 226.07 | 0.00532%
12.2.7 | 89728 | SINAPI | CURVA CURTA 90 GRAUS, PVC, SERIE NORMAL, ESGOTO PREDIAL, DN 40 MM, JUNTA SOLDÁVEL, FORNECIDO E INSTALADO EM RAMAL DE DESCARGA OU RAMAL DE ESGOTO SANITÁRIO. AF_12/2014 | UN | 3 | 8.52 | 3.22 | 7.19 | 10.41 | 9.66 | 21.57 | 31.23 | 0.0007349%
12.2.8 | 89750 | SINAPI | CURVA LONGA 90 GRAUS, PVC, SERIE NORMAL, ESGOTO PREDIAL, DN 100 MM, JUNTA ELÁSTICA, FORNECIDO E INSTALADO EM RAMAL DE DESCARGA OU RAMAL DE ESGOTO SANITÁRIO. AF_12/2014 | UN | 1 | 47.04 | 8.07 | 49.42 | 57.49 | 8.07 | 49.42 | 57.49 | 0.001353%
12.2.9 | 89730 | SINAPI | CURVA LONGA 90 GRAUS, PVC, SERIE NORMAL, ESGOTO PREDIAL, DN 40 MM, JUNTA SOLDÁVEL, FORNECIDO E INSTALADO EM RAMAL DE DESCARGA OU RAMAL DE ESGOTO SANITÁRIO. AF_12/2014 | UN | 1 | 9.13 | 3.22 | 7.93 | 11.15 | 3.22 | 7.93 | 11.15 | 0.0002624%
12.2.10 | 89746 | SINAPI | JOELHO 45 GRAUS, PVC, SERIE NORMAL, ESGOTO PREDIAL, DN 100 MM, JUNTA ELÁSTICA, FORNECIDO E INSTALADO EM RAMAL DE DESCARGA OU RAMAL DE ESGOTO SANITÁRIO. AF_12/2014 | UN | 6 | 19.74 | 8.07 | 16.05 | 24.12 | 48.42 | 96.3 | 144.72 | 0.003406%
12.2.11 | 89726 | SINAPI | JOELHO 45 GRAUS, PVC, SERIE NORMAL, ESGOTO PREDIAL, DN 40 MM, JUNTA SOLDÁVEL, FORNECIDO E INSTALADO EM RAMAL DE DESCARGA OU RAMAL DE ESGOTO SANITÁRIO. AF_12/2014 | UN | 4 | 6.19 | 3.22 | 4.34 | 7.56 | 12.88 | 17.36 | 30.24 | 0.0007116%
12.2.12 | 89732 | SINAPI | JOELHO 45 GRAUS, PVC, SERIE NORMAL, ESGOTO PREDIAL, DN 50 MM, JUNTA ELÁSTICA, FORNECIDO E INSTALADO EM RAMAL DE DESCARGA OU RAMAL DE ESGOTO SANITÁRIO. AF_12/2014 | UN | 10 | 9.47 | 4.19 | 7.38 | 11.57 | 41.9 | 73.8 | 115.7 | 0.002723%
12.2.14 | 89731 | SINAPI | JOELHO 90 GRAUS, PVC, SERIE NORMAL, ESGOTO PREDIAL, DN 50 MM, JUNTA ELÁSTICA, FORNECIDO E INSTALADO EM RAMAL DE DESCARGA OU RAMAL DE ESGOTO SANITÁRIO. AF_12/2014 | UN | 2 | 9.02 | 4.19 | 6.83 | 11.02 | 8.38 | 13.66 | 22.04 | 0.0005186%
12.2.15 | 013 | Próprio | JOELHO PVC, COM BOLSA E ANEL, 90 GRAUS, DN 40, SERIE NORMAL, PARA ESGOTO PREDIAL FORNECIMENTO E INSTALAÇÃO | UN | 3 | 8.31 | 3.22 | 6.93 | 10.15 | 9.66 | 20.79 | 30.45 | 0.0007165%
12.2.16 | 014 | Próprio | JUNÇÃO SIMPLES, PVC, SERIE NORMAL, ESGOTO PREDIAL, DN 100 X 50 MM, JUNTA ELÁSTICA, FORNECIDO E INSTALADO EM RAMAL DE DESCARGA OU RAMAL DE ESGOTO SANITÁRIO | UN | 4 | 31.74 | 10.66 | 28.13 | 38.79 | 42.64 | 112.52 | 155.16 | 0.003651%
12.2.17 | 89797 | SINAPI | JUNÇÃO SIMPLES, PVC, SERIE NORMAL, ESGOTO PREDIAL, DN 100 X 100 MM, JUNTA ELÁSTICA, FORNECIDO E INSTALADO EM RAMAL DE DESCARGA OU RAMAL DE ESGOTO SANITÁRIO. AF_12/2014 | UN | 1 | 37.17 | 10.66 | 34.77 | 45.43 | 10.66 | 34.77 | 45.43 | 0.001069%
12.2.18 | 89785 | SINAPI | JUNÇÃO SIMPLES, PVC, SERIE NORMAL, ESGOTO PREDIAL, DN 50 X 50 MM, JUNTA ELÁSTICA, FORNECIDO E INSTALADO EM RAMAL DE DESCARGA OU RAMAL DE ESGOTO SANITÁRIO. AF_12/2014 | UN | 3 | 17.64 | 5.48 | 16.08 | 21.56 | 16.44 | 48.24 | 64.68 | 0.001522%
12.2.19 | 89783 | SINAPI | JUNÇÃO SIMPLES, PVC, SERIE NORMAL, ESGOTO PREDIAL, DN 40 MM, JUNTA SOLDÁVEL, FORNECIDO E INSTALADO EM RAMAL DE DESCARGA OU RAMAL DE ESGOTO SANITÁRIO. AF_12/2014 | UN | 1 | 9.95 | 4.52 | 7.64 | 12.16 | 4.52 | 7.64 | 12.16 | 0.0002861%
12.2.21 | 89753 | SINAPI | LUVA SIMPLES, PVC, SERIE NORMAL, ESGOTO PREDIAL, DN 50 MM, JUNTA ELÁSTICA, FORNECIDO E INSTALADO EM RAMAL DE DESCARGA OU RAMAL DE ESGOTO SANITÁRIO. AF_12/2014 | UN | 9 | 7.54 | 2.57 | 6.64 | 9.21 | 23.13 | 59.76 | 82.89 | 0.001951%
12.2.22 | 89778 | SINAPI | LUVA SIMPLES, PVC, SERIE NORMAL, ESGOTO PREDIAL, DN 100 MM, JUNTA ELÁSTICA, FORNECIDO E INSTALADO EM RAMAL DE DESCARGA OU RAMAL DE ESGOTO SANITÁRIO. AF_12/2014 | UN | 9 | 15.54 | 5.48 | 13.51 | 18.99 | 49.32 | 121.59 | 170.91 | 0.004022%
12.2.23 | 89714 | SINAPI | TUBO PVC, SERIE NORMAL, ESGOTO PREDIAL, DN 100 MM, FORNECIDO E INSTALADO EM RAMAL DE DESCARGA OU RAMAL DE ESGOTO SANITÁRIO. AF_12/2014 | M | 90.36 | 44.84 | 23.93 | 30.87 | 54.8 | 2162.31 | 2789.41 | 4951.72 | 0.1165%
12.2.24 | 89711 | SINAPI | TUBO PVC, SERIE NORMAL, ESGOTO PREDIAL, DN 40 MM, FORNECIDO E INSTALADO EM RAMAL DE DESCARGA OU RAMAL DE ESGOTO SANITÁRIO. AF_12/2014 | M | 15.86 | 14.74 | 9.7 | 8.31 | 18.01 | 153.84 | 131.79 | 285.63 | 0.006721%
12.2.25 | 89712 | SINAPI | TUBO PVC, SERIE NORMAL, ESGOTO PREDIAL, DN 50 MM, FORNECIDO E INSTALADO EM RAMAL DE DESCARGA OU RAMAL DE ESGOTO SANITÁRIO. AF_12/2014 | M | 46.05 | 22.47 | 12.29 | 15.17 | 27.46 | 565.95 | 698.58 | 1264.53 | 0.02976%
12.2.27 | 90695 | SINAPI | TUBO DE PVC PARA REDE COLETORA DE ESGOTO DE PAREDE MACIÇA, DN 150 MM, JUNTA ELÁSTICA, INSTALADO EM LOCAL COM NÍVEL BAIXO DE INTERFERÊNCIAS - FORNECIMENTO E ASSENTAMENTO. AF_06/2015 | M | 10.28 | 42.68 | 2.1 | 50.06 | 52.16 | 21.58 | 514.62 | 536.2 | 0.01262%
12.2.28 | 89784 | SINAPI | TE, PVC, SERIE NORMAL, ESGOTO PREDIAL, DN 50 X 50 MM, JUNTA ELÁSTICA, FORNECIDO E INSTALADO EM RAMAL DE DESCARGA OU RAMAL DE ESGOTO SANITÁRIO. AF_12/2014 | UN | 10 | 16.38 | 5.48 | 14.54 | 20.02 | 54.8 | 145.4 | 200.2 | 0.004711%
12.2.29 | 015 | Próprio | TERMINAL DE VENTILACAO, 100 MM, SERIE NORMAL, ESGOTO PREDIAL - FORNECIMENTO E INSTALAÇÃO | UN | 1 | 16.5 | 2.25 | 17.91 | 20.16 | 2.25 | 17.91 | 20.16 | 0.0004744%
12.2.30 | 016 | Próprio | TERMINAL DE VENTILACAO, 50 MM, SERIE NORMAL, ESGOTO PREDIAL - FORNECIMENTO E INSTALAÇÃO | UN | 4 | 8.81 | 2.25 | 8.51 | 10.76 | 9 | 34.04 | 43.04 | 0.001013%
12.2.31 | 93358 | SINAPI | ESCAVAÇÃO MANUAL DE VALA COM PROFUNDIDADE MENOR OU IGUAL A 1,30 M. AF_03/2016 | m³ | 29.54 | 62.93 | 53.99 | 22.92 | 76.91 | 1594.86 | 677.06 | 2271.92 | 0.05346%
12.2.32 | 93382 | SINAPI | REATERRO MANUAL DE VALAS COM COMPACTAÇÃO MECANIZADA. AF_04/2016 | m³ | 25.68 | 21.25 | 16.19 | 9.78 | 25.97 | 415.75 | 251.15 | 666.9 | 0.01569%
12.2.33 | 94097 | SINAPI | PREPARO DE FUNDO DE VALA COM LARGURA MENOR QUE 1,5 M, EM LOCAL COM NÍVEL BAIXO DE INTERFERÊNCIA. AF_06/2016 | m² | 48.28 | 4.64 | 4.1 | 1.57 | 5.67 | 197.94 | 75.8 | 273.74 | 0.006442%
12.2.34 | 055 | Próprio | BUCHA DE REDUCAO DE PVC, SOLDAVEL, LONGA, 50 X 40 MM, PARA ESGOTO PREDIAL | UN | 2 | 9.02 | 5.48 | 5.54 | 11.02 | 10.96 | 11.08 | 22.04 | 0.0005186%
12.2.35 | 056 | Próprio | CAP PVC, SOLDAVEL, DN 50 MM, SERIE NORMAL, PARA ESGOTO PREDIAL | UN | 1 | 12.36 | 5.48 | 9.62 | 15.1 | 5.48 | 9.62 | 15.1 | 0.0003553%
12.2.36 | 057 | Próprio | TE, PVC, SERIE NORMAL, ESGOTO PREDIAL, DN 100 X 50 MM, JUNTA ELÁSTICA, FORNECIDO E INSTALADO EM RAMAL DE DESCARGA OU RAMAL DE ESGOTO SANITÁRIO | UN | 1 | 23.81 | 5.48 | 23.62 | 29.1 | 5.48 | 23.62 | 29.1 | 0.0006848%
12.2.37 | 058 | Próprio | TÊ DE INSPEÇÃO, PVC, SERIE NORMAL, ESGOTO PREDIAL, DN 100 X 75 MM, JUNTA ELÁSTICA, FORNECIDO E INSTALADO EM RAMAL DE DESCARGA OU RAMAL DE ESGOTO SANITÁRIO | UN | 1 | 49.6 | 10.66 | 49.96 | 60.62 | 10.66 | 49.96 | 60.62 | 0.001426%
12.3 |  |  | ÁGUA PLUVIAL | [8 empty] | 48629.5 | 1.144%
12.3.1 | 018 | Próprio | CAIXA ENTERRADA HIDRÁULICA RETANGULAR COM GRELHA EM ALVENARIA COM TIJOLOS CERÂMICOS MACIÇOS, DIMENSÕES INTERNAS: 0,4X0,4X0,4 M | UN | 5 | 390.16 | 131.98 | 344.91 | 476.89 | 659.9 | 1724.55 | 2384.45 | 0.05611%
12.3.2 | 97901 | SINAPI | CAIXA ENTERRADA HIDRÁULICA RETANGULAR EM ALVENARIA COM TIJOLOS CERÂMICOS MACIÇOS, DIMENSÕES INTERNAS: 0,4X0,4X0,4 M PARA REDE DE ESGOTO. AF_05/2018 | UN | 12 | 244.98 | 131.95 | 167.48 | 299.43 | 1583.4 | 2009.76 | 3593.16 | 0.08455%
12.3.3 | 97902 | SINAPI | CAIXA ENTERRADA HIDRÁULICA RETANGULAR EM ALVENARIA COM TIJOLOS CERÂMICOS MACIÇOS, DIMENSÕES INTERNAS: 0,6X0,6X0,6 M PARA REDE DE ESGOTO. AF_05/2018 | UN | 6 | 486.48 | 254.21 | 340.41 | 594.62 | 1525.26 | 2042.46 | 3567.72 | 0.08395%
12.3.4 | 89750 | SINAPI | CURVA LONGA 90 GRAUS, PVC, SERIE NORMAL, ESGOTO PREDIAL, DN 100 MM, JUNTA ELÁSTICA, FORNECIDO E INSTALADO EM RAMAL DE DESCARGA OU RAMAL DE ESGOTO SANITÁRIO. AF_12/2014 | UN | 19 | 47.04 | 8.07 | 49.42 | 57.49 | 153.33 | 938.98 | 1092.31 | 0.0257%
12.3.5 | 020 | Próprio | CURVA LONGA 90 GRAUS, PVC, SERIE NORMAL, ESGOTO PREDIAL, DN 150 MM, JUNTA ELÁSTICA, FORNECIDO E INSTALADO EM RAMAL DE DESCARGA OU RAMAL DE ESGOTO SANITÁRIO | UN | 42 | 127.44 | 8.07 | 147.69 | 155.76 | 338.94 | 6202.98 | 6541.92 | 0.1539%
12.3.6 | 89585 | SINAPI | JOELHO 45 GRAUS, PVC, SERIE R, ÁGUA PLUVIAL, DN 100 MM, JUNTA ELÁSTICA, FORNECIDO E INSTALADO EM CONDUTORES VERTICAIS DE ÁGUAS PLUVIAIS. AF_12/2014 | UN | 7 | 25.07 | 3.22 | 27.42 | 30.64 | 22.54 | 191.94 | 214.48 | 0.005047%
12.3.7 | 89591 | SINAPI | JOELHO 45 GRAUS, PVC, SERIE R, ÁGUA PLUVIAL, DN 150 MM, JUNTA ELÁSTICA, FORNECIDO E INSTALADO EM CONDUTORES VERTICAIS DE ÁGUAS PLUVIAIS. AF_12/2014 | UN | 5 | 80.92 | 5.48 | 93.42 | 98.9 | 27.4 | 467.1 | 494.5 | 0.01164%
12.3.8 | 89713 | SINAPI | TUBO PVC, SERIE NORMAL, ESGOTO PREDIAL, DN 75 MM, FORNECIDO E INSTALADO EM RAMAL DE DESCARGA OU RAMAL DE ESGOTO SANITÁRIO. AF_12/2014 | M | 51.4 | 34.66 | 18.1 | 24.26 | 42.36 | 930.34 | 1246.96 | 2177.3 | 0.05124%
12.3.9 | 89578 | SINAPI | TUBO PVC, SÉRIE R, ÁGUA PLUVIAL, DN 100 MM, FORNECIDO E INSTALADO EM CONDUTORES VERTICAIS DE ÁGUAS PLUVIAIS. AF_12/2014 | M | 40.09 | 31.82 | 3.54 | 35.35 | 38.89 | 141.91 | 1417.19 | 1559.1 | 0.03669%
12.3.10 | 90694 | SINAPI | TUBO DE PVC PARA REDE COLETORA DE ESGOTO DE PAREDE MACIÇA, DN 100 MM, JUNTA ELÁSTICA, INSTALADO EM LOCAL COM NÍVEL BAIXO DE INTERFERÊNCIAS - FORNECIMENTO E ASSENTAMENTO. AF_06/2015 | M | 4.34 | 20.75 | 1.73 | 23.63 | 25.36 | 7.5 | 102.56 | 110.06 | 0.00259%
12.3.11 | 89580 | SINAPI | TUBO PVC, SÉRIE R, ÁGUA PLUVIAL, DN 150 MM, FORNECIDO E INSTALADO EM CONDUTORES VERTICAIS DE ÁGUAS PLUVIAIS. AF_12/2014 | M | 154.44 | 62.37 | 5.81 | 70.42 | 76.23 | 897.29 | 10875.67 | 11772.96 | 0.277%
12.3.12 | 90695 | SINAPI | TUBO DE PVC PARA REDE COLETORA DE ESGOTO DE PAREDE MACIÇA, DN 150 MM, JUNTA ELÁSTICA, INSTALADO EM LOCAL COM NÍVEL BAIXO DE INTERFERÊNCIAS - FORNECIMENTO E ASSENTAMENTO. AF_06/2015 | M | 42.06 | 42.68 | 2.1 | 50.06 | 52.16 | 88.32 | 2105.52 | 2193.84 | 0.05162%
12.3.13 | 90696 | SINAPI | TUBO DE PVC PARA REDE COLETORA DE ESGOTO DE PAREDE MACIÇA, DN 200 MM, JUNTA ELÁSTICA, INSTALADO EM LOCAL COM NÍVEL BAIXO DE INTERFERÊNCIAS - FORNECIMENTO E ASSENTAMENTO. AF_06/2015 | M | 19.99 | 63.19 | 2.49 | 74.74 | 77.23 | 49.77 | 1494.05 | 1543.82 | 0.03633%
12.3.14 | 90697 | SINAPI | TUBO DE PVC PARA REDE COLETORA DE ESGOTO DE PAREDE MACIÇA, DN 250 MM, JUNTA ELÁSTICA, INSTALADO EM LOCAL COM NÍVEL BAIXO DE INTERFERÊNCIAS - FORNECIMENTO E ASSENTAMENTO. AF_06/2015 | M | 43.35 | 105.98 | 2.88 | 126.65 | 129.53 | 124.84 | 5490.28 | 5615.12 | 0.1321%
12.3.15 | 93358 | SINAPI | ESCAVAÇÃO MANUAL DE VALA COM PROFUNDIDADE MENOR OU IGUAL A 1,30 M. AF_03/2016 | m³ | 54.3 | 62.93 | 53.99 | 22.92 | 76.91 | 2931.65 | 1244.56 | 4176.21 | 0.09827%
12.3.16 | 93382 | SINAPI | REATERRO MANUAL DE VALAS COM COMPACTAÇÃO MECANIZADA. AF_04/2016 | m³ | 44.97 | 21.25 | 16.19 | 9.78 | 25.97 | 728.06 | 439.81 | 1167.87 | 0.02748%
12.3.17 | 94097 | SINAPI | PREPARO DE FUNDO DE VALA COM LARGURA MENOR QUE 1,5 M, EM LOCAL COM NÍVEL BAIXO DE INTERFERÊNCIA. AF_06/2016 | m² | 74.9 | 4.64 | 4.1 | 1.57 | 5.67 | 307.09 | 117.59 | 424.68 | 0.009993%
12.4 |  |  | INSTALAÇÕES DO RESERVATÓRIO | [8 empty] | 66130.29 | 1.556%
12.4.1 | 94471 | SINAPI | COTOVELO 90 GRAUS, EM FERRO GALVANIZADO, CONEXÃO ROSQUEADA, DN 50 (2), INSTALADO EM RESERVAÇÃO DE ÁGUA DE EDIFICAÇÃO QUE POSSUA RESERVATÓRIO DE FIBRA/FIBROCIMENTO  FORNECIMENTO E INSTALAÇÃO. AF_06/2016 | UN | 4 | 46.8 | 16.88 | 40.32 | 57.2 | 67.52 | 161.28 | 228.8 | 0.005384%
12.4.2 | 72306 | SINAPI | COTOVELO 90 GRAUS DE AÇO GALVANIZADO 4" - FORNECIMENTO E INSTALAÇÃO | UN | 18 | 170.33 | 30.95 | 177.24 | 208.19 | 557.1 | 3190.32 | 3747.42 | 0.08818%
12.4.3 | 047 | Próprio | COTOVELO 45 GRAUS, EM FERRO GALVANIZADO, CONEXÃO ROSQUEADA, DN 100 (4"), INSTALADO EM RESERVAÇÃO DE ÁGUA DE EDIFICAÇÃO QUE POSSUA RESERVATÓRIO DE FIBRA/FIBROCIMENTO  FORNECIMENTO E INSTALAÇÃO. AF_06/2016 | UN | 2 | 168.22 | 21.07 | 184.54 | 205.61 | 42.14 | 369.08 | 411.22 | 0.009677%
12.4.4 | 72681 | SINAPI | NIPLE DE ACO GALVANIZADO 4" - FORNECIMENTO E INSTALACAO | UN | 10 | 96.76 | 16.29 | 101.97 | 118.26 | 162.9 | 1019.7 | 1182.6 | 0.02783%
12.4.5 | 94466 | SINAPI | NIPLE, EM FERRO GALVANIZADO, CONEXÃO ROSQUEADA, DN 50 (2), INSTALADO EM RESERVAÇÃO DE ÁGUA DE EDIFICAÇÃO QUE POSSUA RESERVATÓRIO DE FIBRA/FIBROCIMENTO  FORNECIMENTO E INSTALAÇÃO. AF_06/2016 | UN | 2 | 32.42 | 11.25 | 28.37 | 39.62 | 22.5 | 56.74 | 79.24 | 0.001865%
12.4.6 | 94477 | SINAPI | TÊ, EM FERRO GALVANIZADO, CONEXÃO ROSQUEADA, DN 50 (2), INSTALADO EM RESERVAÇÃO DE ÁGUA DE EDIFICAÇÃO QUE POSSUA RESERVATÓRIO DE FIBRA/FIBROCIMENTO  FORNECIMENTO E INSTALAÇÃO. AF_06/2016 | UN | 1 | 62.33 | 22.47 | 53.71 | 76.18 | 22.47 | 53.71 | 76.18 | 0.001793%
12.4.7 | 72719 | SINAPI | TE DE ACO GALVANIZADO 4" - FORNECIMENTO E INSTALACAO | UN | 2 | 213.47 | 35.84 | 225.08 | 260.92 | 71.68 | 450.16 | 521.84 | 0.01228%
12.4.8 | 72482 | SINAPI | UNIAO DE ACO GALVANIZADO 4" - FORNECIMENTO E INSTALACAO | UN | 8 | 238.44 | 29.32 | 262.12 | 291.44 | 234.56 | 2096.96 | 2331.52 | 0.05486%
12.4.9 | 94498 | SINAPI | REGISTRO DE GAVETA BRUTO, LATÃO, ROSCÁVEL, 2, INSTALADO EM RESERVAÇÃO DE ÁGUA DE EDIFICAÇÃO QUE POSSUA RESERVATÓRIO DE FIBRA/FIBROCIMENTO  FORNECIMENTO E INSTALAÇÃO. AF_06/2016 | UN | 1 | 105.41 | 26.45 | 102.39 | 128.84 | 26.45 | 102.39 | 128.84 | 0.003032%
12.4.10 | 94501 | SINAPI | REGISTRO DE GAVETA BRUTO, LATÃO, ROSCÁVEL, 4, INSTALADO EM RESERVAÇÃO DE ÁGUA DE EDIFICAÇÃO QUE POSSUA RESERVATÓRIO DE FIBRA/FIBROCIMENTO  FORNECIMENTO E INSTALAÇÃO. AF_06/2016 | UN | 5 | 428.24 | 27.39 | 496.04 | 523.43 | 136.95 | 2480.2 | 2617.15 | 0.06159%
12.4.11 | 99634 | SINAPI | VÁLVULA DE RETENÇÃO VERTICAL, DE BRONZE, ROSCÁVEL, 4" - FORNECIMENTO E INSTALAÇÃO. AF_01/2019 | UN | 2 | 390.48 | 27.39 | 449.89 | 477.28 | 54.78 | 899.78 | 954.56 | 0.02246%
12.4.12 | 99626 | SINAPI | VÁLVULA DE RETENÇÃO HORIZONTAL, DE BRONZE, ROSCÁVEL, 4" - FORNECIMENTO E INSTALAÇÃO. AF_01/2019 | UN | 2 | 554.86 | 27.39 | 650.81 | 678.2 | 54.78 | 1301.62 | 1356.4 | 0.03192%
12.4.13 | 048 | Próprio | TAMPÃO DE AÇO GALVANIZADO 4" - FORNECIMENTO E INSTALAÇÃO | UN | 1 | 100.72 | 30.95 | 92.16 | 123.11 | 30.95 | 92.16 | 123.11 | 0.002897%
12.4.14 | 046 | Próprio | TUBO DE AÇO GALVANIZADO COM COSTURA, CLASSE MÉDIA, DN 100 (4"), CONEXÃO ROSQUEADA, INSTALADO EM RESERVAÇÃO DE ÁGUA DE EDIFICAÇÃO QUE POSSUA RESERVATÓRIO DE FIBRA/FIBROCIMENTO  FORNECIMENTO E INSTALAÇÃO. AF_06/2016 | M | 240.5 | 142.78 | 23.44 | 151.07 | 174.51 | 5637.32 | 36332.33 | 41969.65 | 0.9876%
12.4.15 | 94462 | SINAPI | TUBO DE AÇO GALVANIZADO COM COSTURA, CLASSE MÉDIA, DN 50 (2), CONEXÃO ROSQUEADA, INSTALADO EM RESERVAÇÃO DE ÁGUA DE EDIFICAÇÃO QUE POSSUA RESERVATÓRIO DE FIBRA/FIBROCIMENTO  FORNECIMENTO E INSTALAÇÃO. AF_06/2016 | M | 13.3 | 67.44 | 18.75 | 63.68 | 82.43 | 249.37 | 846.94 | 1096.31 | 0.0258%
12.4.16 | 94800 | SINAPI | TORNEIRA DE BOIA, ROSCÁVEL, 2, FORNECIDA E INSTALADA EM RESERVAÇÃO DE ÁGUA. AF_06/2016 | UN | 1 | 142.32 | 17.41 | 156.54 | 173.95 | 17.41 | 156.54 | 173.95 | 0.004093%
12.4.17 | 049 | Próprio | BOMBA THEBE THLI-13 4CV OU SIMILAR COM EQUIVALÊNCIA TÉCNICA | UN | 2 | 3085.6 | 258.8 | 3512.72 | 3771.52 | 517.6 | 7025.44 | 7543.04 | 0.1775%
12.4.18 | 97629 | SINAPI | DEMOLIÇÃO DE LAJES, DE FORMA MECANIZADA COM MARTELETE, SEM REAPROVEITAMENTO. AF_12/2017 | m³ | 2.061 | 87.96 | 69.67 | 37.84 | 107.51 | 143.58 | 77.99 | 221.57 | 0.005214%
12.4.20 | 93358 | SINAPI | ESCAVAÇÃO MANUAL DE VALA COM PROFUNDIDADE MENOR OU IGUAL A 1,30 M. AF_03/2016 | m³ | 12.37 | 62.93 | 53.99 | 22.92 | 76.91 | 667.85 | 283.52 | 951.37 | 0.02239%
12.4.21 | 93382 | SINAPI | REATERRO MANUAL DE VALAS COM COMPACTAÇÃO MECANIZADA. AF_04/2016 | m³ | 16 | 21.25 | 16.19 | 9.78 | 25.97 | 259.04 | 156.48 | 415.52 | 0.009778%
13 |  |  | LOUÇAS/METAIS/PIAS/ACESSÓRIOS | [8 empty] | 40119.22 | 0.9441%
13.1 |  |  | LOUÇAS | [8 empty] | 11077.87 | 0.2607%
13.1.1 | 95470 | SINAPI | VASO SANITARIO SIFONADO CONVENCIONAL COM LOUÇA BRANCA, INCLUSO CONJUNTO DE LIGAÇÃO PARA BACIA SANITÁRIA AJUSTÁVEL - FORNECIMENTO E INSTALAÇÃO. AF_10/2016 | UN | 20 | 170.88 | 14.17 | 194.69 | 208.86 | 283.4 | 3893.8 | 4177.2 | 0.0983%
13.1.2 | 038 | Próprio | BACIA SANITÁRIA VOGUE PLUS P51 DECA COM ABERTURA FRONTAL PARA PNE, INCLUSO CONJUNTO DE LIGAÇÃO PARA BACIA SANITÁRIA AJUSTÁVEL - FORNECIMENTO E INSTALAÇÃO. AF_10/2016 | UN | 3 | 974.27 | 14.17 | 1176.68 | 1190.85 | 42.51 | 3530.04 | 3572.55 | 0.08407%
13.1.3 | 86919 | SINAPI | TANQUE DE LOUÇA BRANCA COM COLUNA, 30L OU EQUIVALENTE, INCLUSO SIFÃO FLEXÍVEL EM PVC, VÁLVULA METÁLICA E TORNEIRA DE METAL CROMADO PADRÃO MÉDIO - FORNECIMENTO E INSTALAÇÃO. AF_01/2020 | UN | 1 | 674.55 | 52.71 | 771.79 | 824.5 | 52.71 | 771.79 | 824.5 | 0.0194%
13.1.4 | 86938 | SINAPI | CUBA DE EMBUTIR OVAL EM LOUÇA BRANCA, 35 X 50CM OU EQUIVALENTE, INCLUSO VÁLVULA E SIFÃO TIPO GARRAFA EM METAL CROMADO - FORNECIMENTO E INSTALAÇÃO. AF_01/2020 | UN | 7 | 292.62 | 29.79 | 327.87 | 357.66 | 208.53 | 2295.09 | 2503.62 | 0.05891%
13.2 |  |  | METAIS | [8 empty] | 19213.54 | 0.4521%
13.2.1 | 86915 | SINAPI | TORNEIRA CROMADA DE MESA, 1/2" OU 3/4", PARA LAVATÓRIO, PADRÃO MÉDIO - FORNECIMENTO E INSTALAÇÃO. AF_12/2013 | UN | 26 | 85.03 | 2.21 | 101.72 | 103.93 | 57.46 | 2644.72 | 2702.18 | 0.06359%
13.2.2 | 039 | Próprio | TORNEIRA DE MESA DE PRESSÃO COM ALAVANCA PARA PNE DOCOL OU SIMILAR - FORNECIMENTO E INSTALAÇÃO. AF_01/2020 | UN | 3 | 664.23 | 2.21 | 809.67 | 811.88 | 6.63 | 2429.01 | 2435.64 | 0.05731%
13.2.3 | 86910 | SINAPI | TORNEIRA CROMADA TUBO MÓVEL, DE PAREDE, 1/2 OU 3/4, PARA PIA DE COZINHA, PADRÃO MÉDIO - FORNECIMENTO E INSTALAÇÃO. AF_01/2020 | UN | 1 | 95.35 | 2.7 | 113.84 | 116.54 | 2.7 | 113.84 | 116.54 | 0.002742%
13.2.4 | 86914 | SINAPI | TORNEIRA CROMADA 1/2 OU 3/4 PARA TANQUE, PADRÃO MÉDIO - FORNECIMENTO E INSTALAÇÃO. AF_01/2020 | UN | 1 | 38.93 | 3.53 | 44.05 | 47.58 | 3.53 | 44.05 | 47.58 | 0.00112%
13.2.5 | 040 | Próprio | ACABAMENTO PARA VALVULA DE DESCARGA ANTIVANDALISMO DOCOL OU SIMILAR | UN | 20 | 294.97 | 6.84 | 353.7 | 360.54 | 136.8 | 7074 | 7210.8 | 0.1697%
13.2.6 | 042 | Próprio | VÁLVULA DE DESCARGA METÁLICA PNE COMPLETA DOCOL OU SIMILAR, BASE 1 1/2 ", ACABAMENTO METALICO CROMADO - FORNECIMENTO E INSTALAÇÃO. AF_01/2019 | UN | 3 | 812.86 | 25.51 | 968.04 | 993.55 | 76.53 | 2904.12 | 2980.65 | 0.07014%
13.2.7 | 041 | Próprio | ACABAMENTO PARA VALVULA DE DESCARGA PARA MICTÓRIO ANTIVANDALISMO DOCOL OU SIMILAR - FORNECIMENTO E INSTALAÇÃO | UN | 5 | 608.72 | 6.65 | 737.38 | 744.03 | 33.25 | 3686.9 | 3720.15 | 0.08754%
13.3 |  |  | PIAS E BANCADAS | [8 empty] | 4017.68 | 0.09454%
13.3.1 | 044 | Próprio | BANCADA DE GRANITO CINZA POLIDO, DE 2,00 X 0,60 M, PARA PIA DE COZINHA - FORNECIMENTO E INSTALAÇÃO. AF_01/2020 | UN | 1 | 825.05 | 41.31 | 967.14 | 1008.45 | 41.31 | 967.14 | 1008.45 | 0.02373%
13.3.2 | 86936 | SINAPI | CUBA DE EMBUTIR DE AÇO INOXIDÁVEL MÉDIA, INCLUSO VÁLVULA TIPO AMERICANA E SIFÃO TIPO GARRAFA EM METAL CROMADO - FORNECIMENTO E INSTALAÇÃO. AF_01/2020 | UN | 1 | 372.08 | 21.33 | 433.46 | 454.79 | 21.33 | 433.46 | 454.79 | 0.0107%
13.3.3 | 86895 | SINAPI | BANCADA DE GRANITO CINZA POLIDO, DE 0,50 X 0,60 M, PARA LAVATÓRIO - FORNECIMENTO E INSTALAÇÃO. AF_01/2020 | UN | 7 | 298.56 | 49.24 | 315.68 | 364.92 | 344.68 | 2209.76 | 2554.44 | 0.06011%
13.4 |  |  | ACESSÓRIOS | [8 empty] | 5810.13 | 0.1367%
13.4.1 | 100849 | SINAPI | ASSENTO SANITÁRIO CONVENCIONAL - FORNECIMENTO E INSTALACAO. AF_01/2020 | UN | 20 | 31.45 | 3.56 | 34.88 | 38.44 | 71.2 | 697.6 | 768.8 | 0.01809%
13.4.3 | 9535 | SINAPI | CHUVEIRO ELETRICO COMUM CORPO PLASTICO TIPO DUCHA, FORNECIMENTO E INSTALACAO | UN | 4 | 77.9 | 12.71 | 82.5 | 95.21 | 50.84 | 330 | 380.84 | 0.008962%
13.4.4 | 95547 | SINAPI | SABONETEIRA PLASTICA TIPO DISPENSER PARA SABONETE LIQUIDO COM RESERVATORIO 800 A 1500 ML, INCLUSO FIXAÇÃO. AF_01/2020 | UN | 19 | 59.1 | 7.34 | 64.89 | 72.23 | 139.46 | 1232.91 | 1372.37 | 0.03229%
13.4.5 | 12208 | ORSE | Porta papel toalha para papel interfolha 2 ou 3 dobras, injetado com a frente em plástico ABS branco, com visor frontal para controle de substituição do papel interfolha e fundo em Plástico ABS cinza. | un | 15 | 93.43 | 10.85 | 103.34 | 114.19 | 162.75 | 1550.1 | 1712.85 | 0.04031%
13.4.6 | 12511 | ORSE | Dispenser, em plástico, para papel higiênico em rolo | un | 23 | 56.04 | 2.8 | 65.69 | 68.49 | 64.4 | 1510.87 | 1575.27 | 0.03707%
14 |  |  | INSTALAÇÕES DE COMBATE A INCÊNDIO | [8 empty] | 27638.16 | 0.6504%
14.1 | 92367 | SINAPI | TUBO DE AÇO GALVANIZADO COM COSTURA, CLASSE MÉDIA, DN 65 (2 1/2"), CONEXÃO ROSQUEADA, INSTALADO EM REDE DE ALIMENTAÇÃO PARA HIDRANTE - FORNECIMENTO E INSTALAÇÃO. AF_12/2015 | M | 66 | 71.87 | 7.91 | 79.93 | 87.84 | 522.06 | 5275.38 | 5797.44 | 0.1364%
14.2 | 91871 | SINAPI | ELETRODUTO RÍGIDO ROSCÁVEL, PVC, DN 25 MM (3/4"), PARA CIRCUITOS TERMINAIS, INSTALADO EM PAREDE - FORNECIMENTO E INSTALAÇÃO. AF_12/2015 | M | 117 | 8.7 | 5.54 | 5.09 | 10.63 | 648.18 | 595.53 | 1243.71 | 0.02927%
14.3 | 91924 | SINAPI | CABO DE COBRE FLEXÍVEL ISOLADO, 1,5 MM², ANTI-CHAMA 450/750 V, PARA CIRCUITOS TERMINAIS - FORNECIMENTO E INSTALAÇÃO. AF_12/2015 | M | 242 | 2.01 | 0.77 | 1.68 | 2.45 | 186.34 | 406.56 | 592.9 | 0.01395%
14.4 | 91926 | SINAPI | CABO DE COBRE FLEXÍVEL ISOLADO, 2,5 MM², ANTI-CHAMA 450/750 V, PARA CIRCUITOS TERMINAIS - FORNECIMENTO E INSTALAÇÃO. AF_12/2015 | M | 117 | 2.89 | 0.97 | 2.56 | 3.53 | 113.49 | 299.52 | 413.01 | 0.009719%
14.5 | 72553 | SINAPI | EXTINTOR DE PQS 4KG - FORNECIMENTO E INSTALACAO | UN | 9 | 138.83 | 9.77 | 159.92 | 169.69 | 87.93 | 1439.28 | 1527.21 | 0.03594%
14.6 | 73775/002 | SINAPI | EXTINTOR INCENDIO AGUA-PRESSURIZADA 10L INCL SUPORTE PAREDE CARGA COMPLETA FORNECIMENTO E COLOCACAO | UN | 6 | 149.87 | 16 | 167.18 | 183.18 | 96 | 1003.08 | 1099.08 | 0.02586%
14.7 | 72554 | SINAPI | EXTINTOR DE CO2 6KG - FORNECIMENTO E INSTALACAO | UN | 2 | 463.83 | 9.77 | 557.16 | 566.93 | 19.54 | 1114.32 | 1133.86 | 0.02668%
14.8 | 97599 | SINAPI | LUMINÁRIA DE EMERGÊNCIA - FORNECIMENTO E INSTALAÇÃO. AF_11/2017 | UN | 29 | 24.15 | 4.43 | 25.08 | 29.51 | 128.47 | 727.32 | 855.79 | 0.02014%
14.9 | 7860 | ORSE | Luminaria autnoma de emergencia com lmapda halgena H3/12v, ref. Lux 110, da Luxtron ou similar - Rev.01 | un | 4 | 244.91 | 32.18 | 267.17 | 299.35 | 128.72 | 1068.68 | 1197.4 | 0.02818%
14.10 | 005 | Próprio | ABRIGO PARA HIDRANTE, 90X60X17CM, COM REGISTRO GLOBO ANGULAR 45 GRAUS 2 1/2", ADAPTADOR STORZ 2 1/2", MANGUEIRA DE INCÊNDIO 30M, REDUÇÃO 2 1/2 X 1 1/2" E ESGUICHO EM LATÃO 1 1/2" - FORNECIMENTO E INSTALAÇÃO | UN | 5 | 1400.68 | 98.23 | 1613.82 | 1712.05 | 491.15 | 8069.1 | 8560.25 | 0.2014%
14.11 | 7861 | ORSE | Acionador manual (botoeira) tipo quebra-vidro, p/instal. incendio | un | 10 | 104.5 | 16.09 | 111.64 | 127.73 | 160.9 | 1116.4 | 1277.3 | 0.03006%
14.12 | 12018 | ORSE | Detector de fumaça óptico endereçável, modelo VRE-F, marca VERIN ou similar | un | 3 | 180.36 | 16.09 | 204.36 | 220.45 | 48.27 | 613.08 | 661.35 | 0.01556%
14.13 | 10446 | ORSE | Avisador sonoro tipo sirene para incêndio - Fornecimento | un | 6 | 218 | 0 | 266.46 | 266.46 | 0 | 1598.76 | 1598.76 | 0.03762%
14.14 | 8058 | ORSE | Central de alarme e detecção de incendio, capacidade: 8 laços, com 2 linhas, mod.VR-8L, Verin ou similar | un | 1 | 321.06 | 18.72 | 373.71 | 392.43 | 18.72 | 373.71 | 392.43 | 0.009235%
14.15 | 11853 | ORSE | Placa de sinalizacao de seguranca contra incendio, fotoluminescente, retangular, *20 x 40* cm, em pvc *2* mm anti-chamas (simbolos, cores e pictogramas conforme nbr 13434) | Un | 22 | 18.64 | 0 | 22.78 | 22.78 | 0 | 501.16 | 501.16 | 0.01179%
14.16 | 11852 | ORSE | Placa de sinalizacao de seguranca contra incendio, fotoluminescente, retangular, *12 x 40* cm, em pvc *2* mm anti-chamas (simbolos, cores e pictogramas conforme nbr 13434) | Un | 8 | 14.18 | 0 | 17.33 | 17.33 | 0 | 138.64 | 138.64 | 0.003262%
14.17 | 12137 | ORSE | Placa de sinalizacao de seguranca contra incendio, fotoluminescente, quadrada, *20 x 20* cm, em pvc *2* mm anti-chamas (simbolos, cores e pictogramas conforme nbr 13434) | Un | 37 | 14.33 | 2.68 | 14.83 | 17.51 | 99.16 | 548.71 | 647.87 | 0.01525%
15 |  |  | INSTALAÇÕES ELÉTRICAS | [8 empty] | 539994.96 | 12.71%
15.1 |  |  | DISJUNTORES | [8 empty] | 17573.32 | 0.4135%
15.1.1 | 93655 | SINAPI | DISJUNTOR MONOPOLAR TIPO DIN, CORRENTE NOMINAL DE 20A - FORNECIMENTO E INSTALAÇÃO. AF_04/2016 | UN | 51 | 10.83 | 2.14 | 11.09 | 13.23 | 109.14 | 565.59 | 674.73 | 0.01588%
15.1.2 | 93662 | SINAPI | DISJUNTOR BIPOLAR TIPO DIN, CORRENTE NOMINAL DE 20A - FORNECIMENTO E INSTALAÇÃO. AF_04/2016 | UN | 15 | 49.86 | 4.32 | 56.62 | 60.94 | 64.8 | 849.3 | 914.1 | 0.02151%
15.1.3 | 93664 | SINAPI | DISJUNTOR BIPOLAR TIPO DIN, CORRENTE NOMINAL DE 32A - FORNECIMENTO E INSTALAÇÃO. AF_04/2016 | UN | 2 | 52.01 | 5.92 | 57.65 | 63.57 | 11.84 | 115.3 | 127.14 | 0.002992%
15.1.4 | 93670 | SINAPI | DISJUNTOR TRIPOLAR TIPO DIN, CORRENTE NOMINAL DE 25A - FORNECIMENTO E INSTALAÇÃO. AF_04/2016 | UN | 2 | 62.91 | 6.49 | 70.4 | 76.89 | 12.98 | 140.8 | 153.78 | 0.003619%
15.1.5 | 93671 | SINAPI | DISJUNTOR TRIPOLAR TIPO DIN, CORRENTE NOMINAL DE 32A - FORNECIMENTO E INSTALAÇÃO. AF_04/2016 | UN | 21 | 66.14 | 8.9 | 71.94 | 80.84 | 186.9 | 1510.74 | 1697.64 | 0.03995%
15.1.6 | 003 | Próprio | DISJUNTOR TRIPOLAR TIPO DIN, CORRENTE NOMINAL DE 63A - FORNECIMENTO E INSTALAÇÃO | UN | 4 | 88.05 | 18.54 | 89.08 | 107.62 | 74.16 | 356.32 | 430.48 | 0.01013%
15.1.7 | 8490 | ORSE | Disjuntor termomagnetico tripolar 100 A, padrão DIN (Europeu - linha branca), 10KA | un | 1 | 466.02 | 64.36 | 505.25 | 569.61 | 64.36 | 505.25 | 569.61 | 0.0134%
15.1.8 | 8911 | ORSE | Disjuntor tripolar 100 A, com caixa moldada, corrente interrupção 20KA | un | 4 | 389.56 | 64.36 | 411.79 | 476.15 | 257.44 | 1647.16 | 1904.6 | 0.04482%
15.1.9 | 002 | Próprio | DISJUNTOR TERMOMAGNETICO TRIPOLAR EM CAIXA MOLDADA 125A, FORNECIMENTO E INSTALACAO | UN | 1 | 303.5 | 13.06 | 357.9 | 370.96 | 13.06 | 357.9 | 370.96 | 0.008729%
15.1.10 | 9034 | ORSE | Disjuntor termomagnético tripolar 150 A com caixa moldada 22 kA | un | 2 | 541.19 | 19.3 | 642.19 | 661.49 | 38.6 | 1284.38 | 1322.98 | 0.03113%
15.1.11 | 74130/010 | SINAPI | DISJUNTOR TERMOMAGNETICO TRIPOLAR EM CAIXA MOLDADA 175 A 225A 240V, FORNECIMENTO E INSTALACAO | UN | 5 | 474.61 | 13.06 | 567.05 | 580.11 | 65.3 | 2835.25 | 2900.55 | 0.06825%
15.1.12 | 74130/007 | SINAPI | DISJUNTOR TERMOMAGNETICO TRIPOLAR EM CAIXA MOLDADA 250A 600V, FORNECIMENTO E INSTALACAO | UN | 1 | 784.99 | 13.06 | 946.43 | 959.49 | 13.06 | 946.43 | 959.49 | 0.02258%
15.1.13 | 9729 | ORSE | Disjuntor tripolar ajustável com variação de 800 a 1000A | un | 2 | 2269.19 | 19.3 | 2754.33 | 2773.63 | 38.6 | 5508.66 | 5547.26 | 0.1305%
15.2 |  |  | FIOS E CABOS | [8 empty] | 130887.18 | 3.08%
15.2.1 | 91926 | SINAPI | CABO DE COBRE FLEXÍVEL ISOLADO, 2,5 MM², ANTI-CHAMA 450/750 V, PARA CIRCUITOS TERMINAIS - FORNECIMENTO E INSTALAÇÃO. AF_12/2015 | M | 7670.9 | 2.89 | 0.97 | 2.56 | 3.53 | 7440.77 | 19637.5 | 27078.27 | 0.6372%
15.2.2 | 91928 | SINAPI | CABO DE COBRE FLEXÍVEL ISOLADO, 4 MM², ANTI-CHAMA 450/750 V, PARA CIRCUITOS TERMINAIS - FORNECIMENTO E INSTALAÇÃO. AF_12/2015 | M | 782.4 | 4.66 | 1.29 | 4.4 | 5.69 | 1009.29 | 3442.56 | 4451.85 | 0.1048%
15.2.5 | 92982 | SINAPI | CABO DE COBRE FLEXÍVEL ISOLADO, 16 MM², ANTI-CHAMA 0,6/1,0 KV, PARA DISTRIBUIÇÃO - FORNECIMENTO E INSTALAÇÃO. AF_12/2015 | M | 139.9 | 11.51 | 0.41 | 13.65 | 14.06 | 57.35 | 1909.64 | 1966.99 | 0.04629%
15.2.6 | 92984 | SINAPI | CABO DE COBRE FLEXÍVEL ISOLADO, 25 MM², ANTI-CHAMA 0,6/1,0 KV, PARA DISTRIBUIÇÃO - FORNECIMENTO E INSTALAÇÃO. AF_12/2015 | M | 10.2 | 18.94 | 2.07 | 21.08 | 23.15 | 21.11 | 215.02 | 236.13 | 0.005557%
15.2.7 | 92986 | SINAPI | CABO DE COBRE FLEXÍVEL ISOLADO, 35 MM², ANTI-CHAMA 0,6/1,0 KV, PARA DISTRIBUIÇÃO - FORNECIMENTO E INSTALAÇÃO. AF_12/2015 | M | 645.8 | 25.54 | 2.37 | 28.84 | 31.21 | 1530.54 | 18624.87 | 20155.41 | 0.4743%
15.2.8 | 92988 | SINAPI | CABO DE COBRE FLEXÍVEL ISOLADO, 50 MM², ANTI-CHAMA 0,6/1,0 KV, PARA DISTRIBUIÇÃO - FORNECIMENTO E INSTALAÇÃO. AF_12/2015 | M | 137.2 | 35.79 | 2.82 | 40.92 | 43.74 | 386.9 | 5614.22 | 6001.12 | 0.1412%
15.2.9 | 92990 | SINAPI | CABO DE COBRE FLEXÍVEL ISOLADO, 70 MM², ANTI-CHAMA 0,6/1,0 KV, PARA DISTRIBUIÇÃO - FORNECIMENTO E INSTALAÇÃO. AF_12/2015 | M | 344.8 | 49.01 | 3.41 | 56.49 | 59.9 | 1175.76 | 19477.76 | 20653.52 | 0.486%
15.2.10 | 92992 | SINAPI | CABO DE COBRE FLEXÍVEL ISOLADO, 95 MM², ANTI-CHAMA 0,6/1,0 KV, PARA DISTRIBUIÇÃO - FORNECIMENTO E INSTALAÇÃO. AF_12/2015 | M | 385.6 | 64.68 | 4.17 | 74.88 | 79.05 | 1607.95 | 28873.73 | 30481.68 | 0.7173%
15.2.11 | 92994 | SINAPI | CABO DE COBRE FLEXÍVEL ISOLADO, 120 MM², ANTI-CHAMA 0,6/1,0 KV, PARA DISTRIBUIÇÃO - FORNECIMENTO E INSTALAÇÃO. AF_12/2015 | M | 21.8 | 83.66 | 4.95 | 97.3 | 102.25 | 107.91 | 2121.14 | 2229.05 | 0.05245%
15.2.12 | 93000 | SINAPI | CABO DE COBRE FLEXÍVEL ISOLADO, 240 MM², ANTI-CHAMA 0,6/1,0 KV, PARA DISTRIBUIÇÃO - FORNECIMENTO E INSTALAÇÃO. AF_12/2015 | M | 87 | 165.82 | 8.58 | 194.1 | 202.68 | 746.46 | 16886.7 | 17633.16 | 0.4149%
15.3 |  |  | INTERRUPTORES E TOMADAS | [8 empty] | 8954.63 | 0.2107%
15.3.1 | 91981 | SINAPI | INTERRUPTOR BIPOLAR (1 MÓDULO), 10A/250V, INCLUINDO SUPORTE E PLACA - FORNECIMENTO E INSTALAÇÃO. AF_09/2017 | UN | 4 | 29.98 | 15.1 | 21.54 | 36.64 | 60.4 | 86.16 | 146.56 | 0.003449%
15.3.2 | 91979 | SINAPI | INTERRUPTOR INTERMEDIÁRIO (1 MÓDULO), 10A/250V, INCLUINDO SUPORTE E PLACA - FORNECIMENTO E INSTALAÇÃO. AF_09/2017 | UN | 4 | 30.7 | 15.1 | 22.42 | 37.52 | 60.4 | 89.68 | 150.08 | 0.003532%
15.3.3 | 91955 | SINAPI | INTERRUPTOR PARALELO (1 MÓDULO), 10A/250V, INCLUINDO SUPORTE E PLACA - FORNECIMENTO E INSTALAÇÃO. AF_12/2015 | UN | 15 | 21.71 | 12.41 | 14.12 | 26.53 | 186.15 | 211.8 | 397.95 | 0.009364%
15.3.4 | 91957 | SINAPI | INTERRUPTOR SIMPLES (1 MÓDULO) COM INTERRUPTOR PARALELO (1 MÓDULO), 10A/250V, INCLUINDO SUPORTE E PLACA - FORNECIMENTO E INSTALAÇÃO. AF_12/2015 | UN | 1 | 31.77 | 17.78 | 21.05 | 38.83 | 17.78 | 21.05 | 38.83 | 0.0009137%
15.3.5 | 91953 | SINAPI | INTERRUPTOR SIMPLES (1 MÓDULO), 10A/250V, INCLUINDO SUPORTE E PLACA - FORNECIMENTO E INSTALAÇÃO. AF_12/2015 | UN | 25 | 17.45 | 9.71 | 11.61 | 21.32 | 242.75 | 290.25 | 533 | 0.01254%
15.3.6 | 91959 | SINAPI | INTERRUPTOR SIMPLES (2 MÓDULOS), 10A/250V, INCLUINDO SUPORTE E PLACA - FORNECIMENTO E INSTALAÇÃO. AF_12/2015 | UN | 5 | 27.55 | 15.1 | 18.57 | 33.67 | 75.5 | 92.85 | 168.35 | 0.003962%
15.3.7 | 91967 | SINAPI | INTERRUPTOR SIMPLES (3 MÓDULOS), 10A/250V, INCLUINDO SUPORTE E PLACA - FORNECIMENTO E INSTALAÇÃO. AF_12/2015 | UN | 1 | 37.65 | 20.49 | 25.52 | 46.01 | 20.49 | 25.52 | 46.01 | 0.001083%
15.3.8 | 92023 | SINAPI | INTERRUPTOR SIMPLES (1 MÓDULO) COM 1 TOMADA DE EMBUTIR 2P+T 10 A, INCLUINDO SUPORTE E PLACA - FORNECIMENTO E INSTALAÇÃO. AF_12/2015 | UN | 5 | 31.1 | 17.78 | 20.23 | 38.01 | 88.9 | 101.15 | 190.05 | 0.004472%
15.3.9 | 92027 | SINAPI | INTERRUPTOR SIMPLES (2 MÓDULOS) COM 1 TOMADA DE EMBUTIR 2P+T 10 A, INCLUINDO SUPORTE E PLACA - FORNECIMENTO E INSTALAÇÃO. AF_12/2015 | UN | 4 | 41.21 | 23.16 | 27.21 | 50.37 | 92.64 | 108.84 | 201.48 | 0.004741%
15.3.10 | 91996 | SINAPI | TOMADA MÉDIA DE EMBUTIR (1 MÓDULO), 2P+T 10 A, INCLUINDO SUPORTE E PLACA - FORNECIMENTO E INSTALAÇÃO. AF_12/2015 | UN | 43 | 21.04 | 12.41 | 13.3 | 25.71 | 533.63 | 571.9 | 1105.53 | 0.02601%
15.3.11 | 91997 | SINAPI | TOMADA MÉDIA DE EMBUTIR (1 MÓDULO), 2P+T 20 A, INCLUINDO SUPORTE E PLACA - FORNECIMENTO E INSTALAÇÃO. AF_12/2015 | UN | 163 | 22.34 | 12.41 | 14.89 | 27.3 | 2022.83 | 2427.07 | 4449.9 | 0.1047%
15.3.12 | 72339 | SINAPI | TOMADA 3P+T 30A/440V SEM PLACA - FORNECIMENTO E INSTALACAO | UN | 23 | 41.82 | 14.68 | 36.43 | 51.11 | 337.64 | 837.89 | 1175.53 | 0.02766%
15.3.13 | 91950 | SINAPI | SUPORTE PARAFUSADO COM PLACA DE ENCAIXE 4" X 4" MÉDIO (1,30 M DO PISO) PARA PONTO ELÉTRICO - FORNECIMENTO E INSTALAÇÃO. AF_12/2015 | UN | 36 | 7.99 | 2.79 | 6.97 | 9.76 | 100.44 | 250.92 | 351.36 | 0.008268%
15.4 |  |  | QUADROS DE DISTRIBUIÇÃO | [8 empty] | 28222.59 | 0.6641%
15.4.1 | 74131/005 | SINAPI | QUADRO DE DISTRIBUICAO DE ENERGIA DE EMBUTIR, EM CHAPA METALICA, PARA 24 DISJUNTORES TERMOMAGNETICOS MONOPOLARES, COM BARRAMENTO TRIFASICO E NEUTRO, FORNECIMENTO E INSTALACAO | UN | 1 | 545.5 | 98.01 | 568.75 | 666.76 | 98.01 | 568.75 | 666.76 | 0.01569%
15.4.2 | 74131/006 | SINAPI | QUADRO DE DISTRIBUICAO DE ENERGIA DE EMBUTIR, EM CHAPA METALICA, PARA 32 DISJUNTORES TERMOMAGNETICOS MONOPOLARES, COM BARRAMENTO TRIFASICO E NEUTRO, FORNECIMENTO E INSTALACAO | UN | 3 | 627.75 | 114.33 | 652.96 | 767.29 | 342.99 | 1958.88 | 2301.87 | 0.05417%
15.4.3 | 74131/007 | SINAPI | QUADRO DE DISTRIBUICAO DE ENERGIA DE EMBUTIR, EM CHAPA METALICA, PARA 40 DISJUNTORES TERMOMAGNETICOS MONOPOLARES, COM BARRAMENTO TRIFASICO E NEUTRO, FORNECIMENTO E INSTALACAO | UN | 2 | 879.83 | 130.68 | 944.73 | 1075.41 | 261.36 | 1889.46 | 2150.82 | 0.05061%
15.4.4 | 74131/008 | SINAPI | QUADRO DE DISTRIBUICAO DE ENERGIA DE EMBUTIR, EM CHAPA METALICA, PARA 50 DISJUNTORES TERMOMAGNETICOS MONOPOLARES, COM BARRAMENTO TRIFASICO E NEUTRO, FORNECIMENTO E INSTALACAO | UN | 2 | 1274.86 | 196.02 | 1362.24 | 1558.26 | 392.04 | 2724.48 | 3116.52 | 0.07334%
15.4.5 | 050 | Próprio | QUADRO DE DISTRIBUICAO DE ENERGIA DE SOBREPOR, EM CHAPA METALICA, PARA 50 DISJUNTORES TERMOMAGNETICOS MONOPOLARES, COM BARRAMENTO TRIFASICO E NEUTRO, FORNECIMENTO E INSTALACAO | UN | 1 | 987.07 | 196.02 | 1010.47 | 1206.49 | 196.02 | 1010.47 | 1206.49 | 0.02839%
15.4.6 | 12009 | ORSE | Quadro Geral de distribuição de embutir, com barramento, em chapa de aço galvaniz. com pintura eletrostática para até 800A, medindo:1800x1000x600cm, exclusive disjuntores | un | 1 | 15364.59 | 257.44 | 18522.69 | 18780.13 | 257.44 | 18522.69 | 18780.13 | 0.4419%
15.5 |  |  | ELETROCALHAS E ACESSÓRIOS | [8 empty] | 5317.9 | 0.1251%
15.5.1 | 8359 | ORSE | Fornecimento e instalação de eletrocalha perfurada 100 x 50 x 3000 mm (ref. mopa ou similar) com tampa | m | 65.9 | 33.9 | 12.85 | 28.58 | 41.43 | 846.81 | 1883.42 | 2730.23 | 0.06425%
15.5.2 | 8730 | ORSE | Fornecimento e instalação de eletrocalha perfurada 150 x 100 x 3000 mm (ref. mopa ou similar) | un | 2.3 | 84.77 | 12.85 | 90.76 | 103.61 | 29.55 | 208.75 | 238.3 | 0.005608%
15.5.3 | 7877 | ORSE | Curva horizontal 100 x 50 mm para eletrocalha metálica, com ângulo 90° (ref.: mopa ou similar) | un | 2 | 15.88 | 6.42 | 12.99 | 19.41 | 12.84 | 25.98 | 38.82 | 0.0009135%
15.5.4 | 11285 | ORSE | Curva horizontal 100 x 75 mm para eletrocalha metálica, com ângulo 90° (ref.: mopa ou similar) | un | 2 | 76.48 | 6.42 | 87.06 | 93.48 | 12.84 | 174.12 | 186.96 | 0.004399%
15.5.5 | 8688 | ORSE | Curva horizontal 100 x 100 mm para eletrocalha metálica, com ângulo 90° (ref.: mopa ou similar) | un | 1 | 20.37 | 6.42 | 18.47 | 24.89 | 6.42 | 18.47 | 24.89 | 0.0005857%
15.5.6 | 7879 | ORSE | Suporte vertical 100 x 50 mm para fixação de eletrocalha metálica ( ref.: Mopa ou similar) | un | 54 | 8.88 | 6.42 | 4.43 | 10.85 | 346.68 | 239.22 | 585.9 | 0.01379%
15.5.7 | 12573 | ORSE | Suporte vertical 150 x 75/100 mm para fixação de eletrocalha metálica (ref.: mopa ou similar) | un | 2 | 11.93 | 6.42 | 8.16 | 14.58 | 12.84 | 16.32 | 29.16 | 0.0006862%
15.5.8 | 12523 | ORSE | Tampa de encaixe 100 X 3000 mm, zincada, para eletrocalha metálica (ref.: mopa ou similar) | m | 65.9 | 13.38 | 6.42 | 9.93 | 16.35 | 423.07 | 654.39 | 1077.46 | 0.02535%
15.5.9 | 12606 | ORSE | Tampa de encaixe 150 x 3000 mm, zincada, para eletrocalha metálica (ref. mopa ou similar) | un | 2.3 | 30.46 | 6.42 | 30.81 | 37.23 | 14.76 | 70.86 | 85.62 | 0.002015%
15.5.10 | 12616 | ORSE | Tampa de encaixe para curva horizontal 100 x 100 mm, lisa, zincada, com ângulo 90° (ref.: mopa ou similar) | un | 4 | 12.73 | 6.42 | 9.13 | 15.55 | 25.68 | 36.52 | 62.2 | 0.001464%
15.5.11 | 9519 | ORSE | Tala plana perfurada 100mm para eletrocalha metlica (ref.: mopa ou similar) - Rev 01 | un | 12 | 5.02 | 3.21 | 2.92 | 6.13 | 38.52 | 35.04 | 73.56 | 0.001731%
15.5.12 | 9524 | ORSE | Tala plana perfurada 50mm para eletrocalha metlica (ref.: mopa ou similar) - Rev 01 | un | 32 | 4.31 | 3.21 | 2.05 | 5.26 | 102.72 | 65.6 | 168.32 | 0.003961%
15.5.13 | 8318 | ORSE | Terminal 100 x 50 mm para eletrocalha metalica (ref. Mopa ou similar) | un | 1 | 13.49 | 11.25 | 5.23 | 16.48 | 11.25 | 5.23 | 16.48 | 0.0003878%
15.6 |  |  | PERFILADOS E ACESSÓRIOS | [8 empty] | 2508.03 | 0.05902%
15.6.1 | 004 | Próprio | PERFILADO PERFURADO GALVANIZADO 38X38X6000MM, CH 22 | BR | 18 | 57.24 | 16.32 | 53.64 | 69.96 | 293.76 | 965.52 | 1259.28 | 0.02963%
15.6.2 | 9526 | ORSE | Gancho curto para perfilado, ( ref.: Mopa ou similar) | un | 125 | 8.18 | 6.42 | 3.57 | 9.99 | 802.5 | 446.25 | 1248.75 | 0.02939%
15.7 |  |  | ELETRODUTOS E ACESSÓRIOS | [8 empty] | 21759.55 | 0.512%
15.7.1 | 91834 | SINAPI | ELETRODUTO FLEXÍVEL CORRUGADO, PVC, DN 25 MM (3/4"), PARA CIRCUITOS TERMINAIS, INSTALADO EM FORRO - FORNECIMENTO E INSTALAÇÃO. AF_12/2015 | M | 1743.1 | 6.36 | 3.69 | 4.08 | 7.77 | 6432.03 | 7111.85 | 13543.88 | 0.3187%
15.7.2 | 91836 | SINAPI | ELETRODUTO FLEXÍVEL CORRUGADO, PVC, DN 32 MM (1"), PARA CIRCUITOS TERMINAIS, INSTALADO EM FORRO - FORNECIMENTO E INSTALAÇÃO. AF_12/2015 | M | 49.8 | 8.11 | 4.35 | 5.56 | 9.91 | 216.63 | 276.88 | 493.51 | 0.01161%
15.7.3 | 97667 | SINAPI | ELETRODUTO FLEXÍVEL CORRUGADO, PEAD, DN 50 (1 ½) - FORNECIMENTO E INSTALAÇÃO. AF_04/2016 | M | 30 | 6.25 | 2.01 | 5.62 | 7.63 | 60.3 | 168.6 | 228.9 | 0.005386%
15.7.4 | 97668 | SINAPI | ELETRODUTO FLEXÍVEL CORRUGADO, PEAD, DN 63 (2") - FORNECIMENTO E INSTALAÇÃO. AF_04/2016 | M | 270.3 | 9.56 | 3.41 | 8.27 | 11.68 | 921.72 | 2235.38 | 3157.1 | 0.07429%
15.7.5 | 97669 | SINAPI | ELETRODUTO FLEXÍVEL CORRUGADO, PEAD, DN 90 (3) - FORNECIMENTO E INSTALAÇÃO. AF_04/2016 | M | 4 | 15.17 | 6.39 | 12.15 | 18.54 | 25.56 | 48.6 | 74.16 | 0.001745%
15.7.6 | 97670 | SINAPI | ELETRODUTO FLEXÍVEL CORRUGADO, PEAD, DN 100 (4) - FORNECIMENTO E INSTALAÇÃO. AF_04/2016 | M | 118 | 19.58 | 7.5 | 16.43 | 23.93 | 885 | 1938.74 | 2823.74 | 0.06645%
15.7.7 | 91862 | SINAPI | ELETRODUTO RÍGIDO ROSCÁVEL, PVC, DN 20 MM (1/2"), PARA CIRCUITOS TERMINAIS, INSTALADO EM FORRO - FORNECIMENTO E INSTALAÇÃO. AF_12/2015 | M | 2 | 6.77 | 3.53 | 4.74 | 8.27 | 7.06 | 9.48 | 16.54 | 0.0003892%
15.7.8 | 91863 | SINAPI | ELETRODUTO RÍGIDO ROSCÁVEL, PVC, DN 25 MM (3/4"), PARA CIRCUITOS TERMINAIS, INSTALADO EM FORRO - FORNECIMENTO E INSTALAÇÃO. AF_12/2015 | M | 2.8 | 7.89 | 4.08 | 5.56 | 9.64 | 11.42 | 15.57 | 26.99 | 0.0006351%
15.7.9 | 93008 | SINAPI | ELETRODUTO RÍGIDO ROSCÁVEL, PVC, DN 50 MM (1 1/2") - FORNECIMENTO E INSTALAÇÃO. AF_12/2015 | M | 2 | 10.31 | 3.64 | 8.96 | 12.6 | 7.28 | 17.92 | 25.2 | 0.000593%
15.7.10 | 95727 | SINAPI | ELETRODUTO RÍGIDO SOLDÁVEL, PVC, DN 25 MM (3/4), APARENTE, INSTALADO EM TETO - FORNECIMENTO E INSTALAÇÃO. AF_11/2016_P | M | 202 | 5.31 | 2.69 | 3.8 | 6.49 | 543.38 | 767.6 | 1310.98 | 0.03085%
15.7.11 | 91875 | SINAPI | LUVA PARA ELETRODUTO, PVC, ROSCÁVEL, DN 25 MM (3/4"), PARA CIRCUITOS TERMINAIS, INSTALADA EM FORRO - FORNECIMENTO E INSTALAÇÃO. AF_12/2015 | UN | 4 | 4.71 | 3.49 | 2.26 | 5.75 | 13.96 | 9.04 | 23 | 0.0005412%
15.7.12 | 95733 | SINAPI | LUVA PARA ELETRODUTO, PVC, SOLDÁVEL, DN 25 MM (3/4), APARENTE, INSTALADA EM TETO - FORNECIMENTO E INSTALAÇÃO. AF_11/2016_P | UN | 5 | 4.54 | 2.53 | 3.01 | 5.54 | 12.65 | 15.05 | 27.7 | 0.0006518%
15.7.13 | 91887 | SINAPI | CURVA 90 GRAUS PARA ELETRODUTO, PVC, ROSCÁVEL, DN 20 MM (1/2"), PARA CIRCUITOS TERMINAIS, INSTALADA EM FORRO - FORNECIMENTO E INSTALAÇÃO. AF_12/2015 | UN | 1 | 6.43 | 4.07 | 3.78 | 7.85 | 4.07 | 3.78 | 7.85 | 0.0001847%
15.8 |  |  | LUMINÁRIAS | [8 empty] | 110616.96 | 2.603%
15.8.1 | 97586 | SINAPI | LUMINÁRIA TIPO CALHA, DE SOBREPOR, COM 2 LÂMPADAS TUBULARES DE 36 W - FORNECIMENTO E INSTALAÇÃO. AF_11/2017 | UN | 55 | 89.5 | 10.27 | 99.12 | 109.39 | 564.85 | 5451.6 | 6016.45 | 0.1416%
15.8.2 | 83399 | SINAPI | RELE FOTOELETRICO P/ COMANDO DE ILUMINACAO EXTERNA 220V/1000W - FORNECIMENTO E INSTALACAO | UN | 2 | 33.04 | 11.48 | 28.9 | 40.38 | 22.96 | 57.8 | 80.76 | 0.0019%
15.8.3 | 10351 | ORSE | Luminária tipo espeto para jardim com lâmpada led 3w | un | 10 | 81.49 | 25.73 | 73.87 | 99.6 | 257.3 | 738.7 | 996 | 0.02344%
15.8.4 | 97605 | SINAPI | LUMINÁRIA ARANDELA TIPO MEIA LUA, DE SOBREPOR, COM 1 LÂMPADA LED DE 6 W, SEM REATOR - FORNECIMENTO E INSTALAÇÃO. AF_02/2020 | UN | 138 | 56.87 | 11.72 | 57.79 | 69.51 | 1617.36 | 7975.02 | 9592.38 | 0.2257%
15.8.5 | 053 | Próprio | LUMINÁRIA DE EMBUTIR NO PISO, TIPO BALIZADOR DE SOLO LED 2W | un | 76 | 111.43 | 35.93 | 100.27 | 136.2 | 2730.68 | 7620.52 | 10351.2 | 0.2436%
15.8.6 | 054 | Próprio | Refletor Slim LED 30W de potencia, branco Frio, 6500k, bivolt, prova d'água | un | 18 | 74.72 | 13.62 | 77.71 | 91.33 | 245.16 | 1398.78 | 1643.94 | 0.03868%
15.8.7 | 12091 | ORSE | Painel led 85w de sobrepor Slim 0,60 x1,20 | un | 64 | 684.81 | 32.18 | 804.86 | 837.04 | 2059.52 | 51511.04 | 53570.56 | 1.261%
15.8.8 | 12369 | ORSE | Luminária de sobrepor, (tecnolux ref.FLP-6478/4x20) Tubled corpo/ refletor e aletas fabricadas em chapa de aço tratada e pintada em epoxi branco, para uso de 4 lampadas tubled de 20w | un | 65 | 247.3 | 32.18 | 270.09 | 302.27 | 2091.7 | 17555.85 | 19647.55 | 0.4623%
15.8.9 | 12368 | ORSE | Luminária de sobrepor, (tecnolux ref.FLP-6478/2x20) Tubled corpo/ refletor e aletas fabricadas em chapa de aço tratada e pintada em epoxi branco, para uso de 2 lampadas tubled de 20w | un | 36 | 198.13 | 32.18 | 209.99 | 242.17 | 1158.48 | 7559.64 | 8718.12 | 0.2052%
15.9 |  |  | CAIXAS DE PASSAGEM | [8 empty] | 2622.35 | 0.06171%
15.9.1 | 83446 | SINAPI | CAIXA DE PASSAGEM 30X30X40 COM TAMPA E DRENO BRITA | UN | 1 | 176.58 | 91.99 | 123.84 | 215.83 | 91.99 | 123.84 | 215.83 | 0.005079%
15.9.2 | 2794 | ORSE | Caixa de passagem em alvenaria de tijolos maciços esp. = 0,12m, dim. int. = 0.40 x 0.40 x 0.60m, inclusive tampa | un | 6 | 191.62 | 111.67 | 122.54 | 234.21 | 670.02 | 735.24 | 1405.26 | 0.03307%
15.9.3 | 666 | ORSE | Caixa de passagem 30x30cm em chapa de aço galvanizado - fornecimento | un | 1 | 49.99 | 0 | 61.1 | 61.1 | 0 | 61.1 | 61.1 | 0.001438%
15.9.4 | 650 | ORSE | Caixa de passagem 20x20x12cm, em chapa aço galvanizado, embutida | un | 8 | 47.89 | 22.51 | 36.02 | 58.53 | 180.08 | 288.16 | 468.24 | 0.01102%
15.9.5 | 051 | Próprio | CAIXA DE PASSAGEM 40X40X15CM (SOBREPOR), FORNECIMENTO E INSTALACAO. AF_11/2019 | UN | 4 | 96.53 | 11.29 | 106.69 | 117.98 | 45.16 | 426.76 | 471.92 | 0.01111%
15.10 |  |  | AR CONDICIONADOS | [8 empty] | 211532.45 | 4.978%
15.10.1 | 10329 | ORSE | Fornecimento e instalação de condicionador de ar tipo split 60000 btu/h c/ compressor scroll | un | 19 | 8600 | 0 | 10511.78 | 10511.78 | 0 | 199723.82 | 199723.82 | 4.7%
15.10.2 | 10371 | ORSE | Fornecimento e instalação de condicionador de ar tipo split 36000 btu/h c/ compressor rotativo | un | 1 | 6983 | 0 | 8535.32 | 8535.32 | 0 | 8535.32 | 8535.32 | 0.2009%
15.10.3 | 2359 | ORSE | Fornecimento e instalao de condicionador de ar tipo split 18000 btu/h c/ compressor rotativo | un | 1 | 2678 | 0 | 3273.31 | 3273.31 | 0 | 3273.31 | 3273.31 | 0.07703%
16 |  |  | SPDA | [8 empty] | 39042.76 | 0.9187%
16.1 | 022 | Próprio | ELETRODUTO DE PVC, RÍGIDO, DN 50 MM (1 1/2"), APARENTE, INSTALADO EM PAREDE POR BRAÇADEIRA TIPO D COM CUNHA - FORNECIMENTO E INSTALAÇÃO | M | 30 | 24.46 | 14.39 | 15.5 | 29.89 | 431.7 | 465 | 896.7 | 0.0211%
16.2 | 11273 | ORSE | Caixa de equipotencialização em aço 200x200x90mm, para embutir com tampa, com 9 terminais, ref:TEL-901 ou similar (SPDA) | un | 1 | 426.09 | 28.08 | 492.72 | 520.8 | 28.08 | 492.72 | 520.8 | 0.01226%
16.3 | 96977 | SINAPI | CORDOALHA DE COBRE NU 50 MM², ENTERRADA, SEM ISOLADOR - FORNECIMENTO E INSTALAÇÃO. AF_12/2017 | M | 220 | 32.24 | 1.08 | 38.32 | 39.4 | 237.6 | 8430.4 | 8668 | 0.204%
16.4 | 9392 | ORSE | Cabo de cobre nú 35 mm2 - fornecimento e assentamento (3,16m/kg) | kg | 3.17 | 57.73 | 3.84 | 66.72 | 70.56 | 12.17 | 211.5 | 223.67 | 0.005263%
16.5 | 4718 | ORSE | Caixa de inspeção em pvc 300mm | un | 10 | 338.73 | 31.52 | 382.5 | 414.02 | 315.2 | 3825 | 4140.2 | 0.09743%
16.6 | 12740 | ORSE | Fornecimento e assentamento de barra chata de alumínio de 7/8" x 1/8" | m | 653 | 13.25 | 3.36 | 12.83 | 16.19 | 2194.08 | 8377.99 | 10572.07 | 0.2488%
16.7 | 9379 | ORSE | Haste cobreada copperweld p/aterramento d= 5/8" x 2,40m | un | 53 | 34.58 | 9.64 | 32.62 | 42.26 | 510.92 | 1728.86 | 2239.78 | 0.05271%
16.8 | 7928 | ORSE | Terminal de compressão para cabo de 35 mm2 - fornecimento e instalação | un | 20 | 3.27 | 1.04 | 2.95 | 3.99 | 20.8 | 59 | 79.8 | 0.001878%
16.9 | 72263 | SINAPI | TERMINAL OU CONECTOR DE PRESSAO - PARA CABO 50MM2 - FORNECIMENTO E INSTALACAO | UN | 10 | 21.17 | 13.06 | 12.81 | 25.87 | 130.6 | 128.1 | 258.7 | 0.006088%
16.10 | 023 | Próprio | SOLDA EXOTÉRMICA PARA SPDA - HTH - MOLDE DE CONEXÃO TIPO T DE HASTE COBREADA COM CORDOALHA DE COBRE NÚ DE 50MM² - CART 150 - FORNECIMENTO E INSTALAÇÃO | UN | 10 | 56.69 | 20.67 | 48.62 | 69.29 | 206.7 | 486.2 | 692.9 | 0.01631%
16.11 | 024 | Próprio | SOLDA EXOTÉRMICA PARA SPDA - HCL - MOLDE DE CONEXÃO TIPO DERIVAÇÃO DE HASTE COBREADA COM CORDOALHA DE COBRE NÚ DE 50MM² - CART 115 - FORNECIMENTO E INSTALAÇÃO | UN | 43 | 54.73 | 20.67 | 46.22 | 66.89 | 888.81 | 1987.46 | 2876.27 | 0.06768%
16.12 | 025 | Próprio | TAMPA REFORÇADA EM FERRO FUNDIDO D=300MM, C/ ESCOTILHA QUADRADA E ARTICULADA, P/ CX.ATERRAMENTO, REF:TEL-356 OU SIMILAR (SPDA) - FORNECIMENTO E INSTALAÇÃO | UN | 10 | 186.95 | 65.68 | 162.82 | 228.5 | 656.8 | 1628.2 | 2285 | 0.05377%
16.13 | 10728 | ORSE | Caixa inspeção em poliamida 150x110x70mm, bocal 1" (DN 32mm), ref: TEL-541 (SPDA) | un | 10 | 72.28 | 4.81 | 83.53 | 88.34 | 48.1 | 835.3 | 883.4 | 0.02079%
16.14 | 026 | Próprio | TERMINAL AÉREO EM BARRA CHATA DE ALUMÍNIO BASE HORIZONTAL 7/8" X 1/8" X 300MM - FORNECIMENTO E INSTALAÇÃO | UN | 46 | 24.43 | 16.32 | 13.54 | 29.86 | 750.72 | 622.84 | 1373.56 | 0.03232%
16.15 | 027 | Próprio | PARAFUSO AUTO-ATARRAXANTE EM AÇO INOX - 4,2 X 32MM E BUCHA DE NYLON SEM ABA S6 - FORNECIMENTO E INSTALAÇÃO | UN | 585 | 4.07 | 3.36 | 1.61 | 4.97 | 1965.6 | 941.85 | 2907.45 | 0.06842%
16.16 | 11036 | ORSE | Parafuso cabeça chata em alumínio 1/4" x 7/8" - fornecimento e colocação | un | 176 | 0.45 | 0.18 | 0.37 | 0.55 | 31.68 | 65.12 | 96.8 | 0.002278%
16.17 | 9832 | ORSE | Porca sextavada zincada 1/4" (fornecimento e colocação) | un | 176 | 0.94 | 0.18 | 0.96 | 1.14 | 31.68 | 168.96 | 200.64 | 0.004721%
16.18 | 4976 | ORSE | Parafuso autoblocante 1" x 1/4" | un | 72 | 0.32 | 0 | 0.39 | 0.39 | 0 | 28.08 | 28.08 | 0.0006608%
16.19 | 00038124 | SINAPI | ESPUMA EXPANSIVA DE POLIURETANO, APLICACAO MANUAL - 500 ML | UN | 3 | 26.99 | 0 | 32.98 | 32.98 | 0 | 98.94 | 98.94 | 0.002328%
17 |  |  | CABEAMENTO ESTRUTURADO / SONORIZAÇÃO | [8 empty] | 30268.18 | 0.7123%
17.1 | 95817 | SINAPI | CONDULETE DE PVC, TIPO X, PARA ELETRODUTO DE PVC SOLDÁVEL DN 25 MM (3/4''), APARENTE - FORNECIMENTO E INSTALAÇÃO. AF_11/2016 | UN | 32 | 25.74 | 14.61 | 16.85 | 31.46 | 467.52 | 539.2 | 1006.72 | 0.02369%
17.2 | 93009 | SINAPI | ELETRODUTO RÍGIDO ROSCÁVEL, PVC, DN 60 MM (2") - FORNECIMENTO E INSTALAÇÃO. AF_12/2015 | M | 6 | 14.91 | 4.2 | 14.02 | 18.22 | 25.2 | 84.12 | 109.32 | 0.002572%
17.3 | 91864 | SINAPI | ELETRODUTO RÍGIDO ROSCÁVEL, PVC, DN 32 MM (1"), PARA CIRCUITOS TERMINAIS, INSTALADO EM FORRO - FORNECIMENTO E INSTALAÇÃO. AF_12/2015 | M | 169 | 10.18 | 4.87 | 7.57 | 12.44 | 823.03 | 1279.33 | 2102.36 | 0.04947%
17.4 | 91863 | SINAPI | ELETRODUTO RÍGIDO ROSCÁVEL, PVC, DN 25 MM (3/4"), PARA CIRCUITOS TERMINAIS, INSTALADO EM FORRO - FORNECIMENTO E INSTALAÇÃO. AF_12/2015 | M | 20 | 7.89 | 4.08 | 5.56 | 9.64 | 81.6 | 111.2 | 192.8 | 0.004537%
17.5 | 8441 | ORSE | Abraçadeira metálica tipo "D" de 3/4" | un | 47 | 4.58 | 3.21 | 2.38 | 5.59 | 150.87 | 111.86 | 262.73 | 0.006182%
17.6 | 12140 | ORSE | Abraçadeira metálica tipo "D" de 1" | un | 90 | 4.14 | 3.21 | 1.85 | 5.06 | 288.9 | 166.5 | 455.4 | 0.01072%
17.7 | 11819 | ORSE | Abraçadeira metálica tipo "D" de 2" | un | 12 | 6.04 | 3.21 | 4.17 | 7.38 | 38.52 | 50.04 | 88.56 | 0.002084%
17.8 | 8359 | ORSE | Fornecimento e instalação de eletrocalha perfurada 100 x 50 x 3000 mm (ref. mopa ou similar) com tampa | m | 77 | 33.9 | 12.85 | 28.58 | 41.43 | 989.45 | 2200.66 | 3190.11 | 0.07507%
17.9 | 12560 | ORSE | Fornecimento e instalação de parafuso cabeça lentilha 5/16" x 1/2" (ref. vl 1.68 valemam ou similar) | un | 232 | 3.48 | 3.21 | 1.04 | 4.25 | 744.72 | 241.28 | 986 | 0.0232%
17.10 | 7879 | ORSE | Suporte vertical 100 x 50 mm para fixação de eletrocalha metálica ( ref.: Mopa ou similar) | un | 44 | 8.88 | 6.42 | 4.43 | 10.85 | 282.48 | 194.92 | 477.4 | 0.01123%
17.11 | 98297 | SINAPI | CABO ELETRÔNICO CATEGORIA 6, INSTALADO EM EDIFICAÇÃO INSTITUCIONAL - FORNECIMENTO E INSTALAÇÃO. AF_11/2019 | M | 1489 | 1.81 | 0.13 | 2.08 | 2.21 | 193.57 | 3097.12 | 3290.69 | 0.07744%
17.12 | 98307 | SINAPI | TOMADA DE REDE RJ45 - FORNECIMENTO E INSTALAÇÃO. AF_11/2019 | UN | 54 | 28.84 | 6.72 | 28.53 | 35.25 | 362.88 | 1540.62 | 1903.5 | 0.04479%
17.13 | 10726 | ORSE | Fornecimento e instalação de Switch 24 portas 10/100 mpbs + 2P10-100-1000 BT | un | 2 | 1259.86 | 17.21 | 1522.71 | 1539.92 | 34.42 | 3045.42 | 3079.84 | 0.07247%
17.14 | 11242 | ORSE | Fornecimento e instalação de conector rj 45 macho cat 6 | un | 54 | 4.91 | 3.05 | 2.95 | 6 | 164.7 | 159.3 | 324 | 0.007624%
17.15 | 98302 | SINAPI | PATCH PANEL 24 PORTAS, CATEGORIA 6 - FORNECIMENTO E INSTALAÇÃO. AF_03/2018 | UN | 2 | 520.29 | 202.57 | 433.38 | 635.95 | 405.14 | 866.76 | 1271.9 | 0.02993%
17.16 | 8466 | ORSE | Cabo de cobre PP Cordplast 2 x 1,5 mm2, 450/750v | m | 50 | 7.79 | 3.84 | 5.68 | 9.52 | 192 | 284 | 476 | 0.0112%
17.17 | 12116 | ORSE | Cabo HDMI Diamond ou similar | m | 40 | 43.95 | 4.68 | 49.04 | 53.72 | 187.2 | 1961.6 | 2148.8 | 0.05056%
17.18 | 11752 | ORSE | Cabo balanceado 2 x 0,30mm (para microfone) | m | 150 | 7.98 | 4.17 | 5.58 | 9.75 | 625.5 | 837 | 1462.5 | 0.03442%
17.19 | 724 | ORSE | Fornecimento e instalação de saída horizontal para eletroduto 1" (ref. vl 33 valemam ou similar) | un | 4 | 5.67 | 3.84 | 3.09 | 6.93 | 15.36 | 12.36 | 27.72 | 0.0006523%
17.20 | 91893 | SINAPI | CURVA 90 GRAUS PARA ELETRODUTO, PVC, ROSCÁVEL, DN 32 MM (1"), PARA CIRCUITOS TERMINAIS, INSTALADA EM FORRO - FORNECIMENTO E INSTALAÇÃO. AF_12/2015 | UN | 15 | 10.49 | 6.81 | 6.01 | 12.82 | 102.15 | 90.15 | 192.3 | 0.004525%
17.21 | 91876 | SINAPI | LUVA PARA ELETRODUTO, PVC, ROSCÁVEL, DN 32 MM (1"), PARA CIRCUITOS TERMINAIS, INSTALADA EM FORRO - FORNECIMENTO E INSTALAÇÃO. AF_12/2015 | UN | 20 | 6.21 | 4.53 | 3.06 | 7.59 | 90.6 | 61.2 | 151.8 | 0.003572%
17.22 | 12566 | ORSE | Plug macho 2p + t, ABNT, de embutir, 10 A com rabicho de cabo PP 3x1,5mm2, com 1,0m | pt | 4 | 9.97 | 4.68 | 7.5 | 12.18 | 18.72 | 30 | 48.72 | 0.001146%
17.23 | 11751 | ORSE | Fornecimento e instalação de caixa de passagem em alumínio (15 x 15 x 10 cm) | un | 8 | 70.19 | 19.3 | 66.49 | 85.79 | 154.4 | 531.92 | 686.32 | 0.01615%
17.24 | 765 | ORSE | Fornecimento e instalação de eletrocalha metálica 50 x 50 x 3000 mm (ref. valemam ou similar) | un | 40 | 38.13 | 6.42 | 40.18 | 46.6 | 256.8 | 1607.2 | 1864 | 0.04386%
17.25 | 052 | Próprio | FORNECIMENTO E INSTALAÇÃO DE VOICE PANEL 50 PORTAS RJ45 | UN | 2 | 273.38 | 17.21 | 316.94 | 334.15 | 34.42 | 633.88 | 668.3 | 0.01573%
17.26 | 12781 | ORSE | Fornecimento e instalação de Rack fechado tipo armário 19" x 44 U x 870 mm inclusive acessórios | un | 1 | 3109.22 | 61.34 | 3739.05 | 3800.39 | 61.34 | 3739.05 | 3800.39 | 0.08943%
18 |  |  | CFTV | [8 empty] | 42882.73 | 1.009%
18.1 | 91863 | SINAPI | ELETRODUTO RÍGIDO ROSCÁVEL, PVC, DN 25 MM (3/4"), PARA CIRCUITOS TERMINAIS, INSTALADO EM FORRO - FORNECIMENTO E INSTALAÇÃO. AF_12/2015 | M | 165 | 7.89 | 4.08 | 5.56 | 9.64 | 673.2 | 917.4 | 1590.6 | 0.03743%
18.2 | 91864 | SINAPI | ELETRODUTO RÍGIDO ROSCÁVEL, PVC, DN 32 MM (1"), PARA CIRCUITOS TERMINAIS, INSTALADO EM FORRO - FORNECIMENTO E INSTALAÇÃO. AF_12/2015 | M | 120 | 10.18 | 4.87 | 7.57 | 12.44 | 584.4 | 908.4 | 1492.8 | 0.03513%
18.3 | 95817 | SINAPI | CONDULETE DE PVC, TIPO X, PARA ELETRODUTO DE PVC SOLDÁVEL DN 25 MM (3/4''), APARENTE - FORNECIMENTO E INSTALAÇÃO. AF_11/2016 | UN | 65 | 25.74 | 14.61 | 16.85 | 31.46 | 949.65 | 1095.25 | 2044.9 | 0.04812%
18.4 | 95802 | SINAPI | CONDULETE DE ALUMÍNIO, TIPO X, PARA ELETRODUTO DE AÇO GALVANIZADO DN 25 MM (1''), APARENTE - FORNECIMENTO E INSTALAÇÃO. AF_11/2016_P | UN | 35 | 32.9 | 17.57 | 22.64 | 40.21 | 614.95 | 792.4 | 1407.35 | 0.03312%
18.5 | 91996 | SINAPI | TOMADA MÉDIA DE EMBUTIR (1 MÓDULO), 2P+T 10 A, INCLUINDO SUPORTE E PLACA - FORNECIMENTO E INSTALAÇÃO. AF_12/2015 | UN | 10 | 21.04 | 12.41 | 13.3 | 25.71 | 124.1 | 133 | 257.1 | 0.00605%
18.6 | 91926 | SINAPI | CABO DE COBRE FLEXÍVEL ISOLADO, 2,5 MM², ANTI-CHAMA 450/750 V, PARA CIRCUITOS TERMINAIS - FORNECIMENTO E INSTALAÇÃO. AF_12/2015 | M | 400 | 2.89 | 0.97 | 2.56 | 3.53 | 388 | 1024 | 1412 | 0.03323%
18.7 | 8441 | ORSE | Abraçadeira metálica tipo "D" de 3/4" | un | 330 | 4.58 | 3.21 | 2.38 | 5.59 | 1059.3 | 785.4 | 1844.7 | 0.04341%
18.8 | 12140 | ORSE | Abraçadeira metálica tipo "D" de 1" | un | 240 | 4.14 | 3.21 | 1.85 | 5.06 | 770.4 | 444 | 1214.4 | 0.02858%
18.9 | 765 | ORSE | Fornecimento e instalação de eletrocalha metálica 50 x 50 x 3000 mm (ref. valemam ou similar) | un | 40 | 38.13 | 6.42 | 40.18 | 46.6 | 256.8 | 1607.2 | 1864 | 0.04386%
18.10 | 006 | Próprio | ELETRODUTO FLEXIVEL SEALTUBE 1" | M | 6 | 20.68 | 7.99 | 17.28 | 25.27 | 47.94 | 103.68 | 151.62 | 0.003568%
18.11 | 028 | Próprio | ELETRODUTO FLEXIVEL SEALTUBE 3/4" | M | 20 | 17.89 | 7.99 | 13.87 | 21.86 | 159.8 | 277.4 | 437.2 | 0.01029%
18.12 | 723 | ORSE | Fornecimento e instalação de saída horizontal para eletroduto 3/4" (ref. vl 33 valemam ou similar) | un | 15 | 3.8 | 1.91 | 2.73 | 4.64 | 28.65 | 40.95 | 69.6 | 0.001638%
18.13 | 724 | ORSE | Fornecimento e instalação de saída horizontal para eletroduto 1" (ref. vl 33 valemam ou similar) | un | 10 | 5.67 | 3.84 | 3.09 | 6.93 | 38.4 | 30.9 | 69.3 | 0.001631%
18.14 | 12165 | ORSE | Câmera Vhd 3140 Vf G3 720p 40mts Ir 2.7-12mm Top Intelbras ou similar | un | 44 | 340.76 | 25.43 | 391.08 | 416.51 | 1118.92 | 17207.52 | 18326.44 | 0.4313%
18.15 | 11520 | ORSE | Câmera Vm S5040 Vf 1/3, 760 linhas 2.8 a 12mm, da Intelbras ou similar | un | 9 | 541.32 | 203.48 | 458.17 | 661.65 | 1831.32 | 4123.53 | 5954.85 | 0.1401%
18.16 | 755 | ORSE | Fornecimento e instalação de no-break 110/220 v, 1.2 kva com 03 saídas 110 v ac | un | 1 | 773.53 | 9.64 | 935.84 | 945.48 | 9.64 | 935.84 | 945.48 | 0.02225%
18.17 | 12781 | ORSE | Fornecimento e instalação de Rack fechado tipo armário 19" x 44 U x 870 mm inclusive acessórios | un | 1 | 3109.22 | 61.34 | 3739.05 | 3800.39 | 61.34 | 3739.05 | 3800.39 | 0.08943%
19 |  |  | EQUIPAMENTOS - APENAS FORNECIMENTO - BDI DIFERENCIADO 15,28% | [8 empty] | 203810.33 | 4.796%
19.1 | 00000007 | Próprio | MESA DE SOM SOUNDCRAFT Ui24R | UN | 1 | 7762.97 | 0 | 8949.15 | 8949.15 | 0 | 8949.15 | 8949.15 | 0.2106%
19.2 | 00000008 | Próprio | CAIXA ATIVA SR-110A STANER | UN | 4 | 2287.83 | 0 | 2637.41 | 2637.41 | 0 | 10549.64 | 10549.64 | 0.2483%
19.3 | 00000009 | Próprio | CAIXA ATIVA SR-315A STANER | UN | 4 | 3215.66 | 0 | 3707.01 | 3707.01 | 0 | 14828.04 | 14828.04 | 0.3489%
19.4 | 00000010 | Próprio | REGUA OAC-801 SIMPLES ONEAL | UN | 1 | 254.46 | 0 | 293.34 | 293.34 | 0 | 293.34 | 293.34 | 0.006903%
19.5 | 00000011 | Próprio | AMPLIFICADOR DE POTÊNCIA 550W | UN | 1 | 3596.11 | 0 | 4145.59 | 4145.59 | 0 | 4145.59 | 4145.59 | 0.09755%
19.6 | 00000012 | Próprio | ARANDELA 6" CX 100 QUADRADA FRAHM | UN | 52 | 303.38 | 0 | 349.73 | 349.73 | 0 | 18185.96 | 18185.96 | 0.4279%
19.7 | 00000013 | Próprio | PROJETOR CASIO XJ V2 DJ 3000 LUMENS | UN | 1 | 6155.63 | 0 | 7096.21 | 7096.21 | 0 | 7096.21 | 7096.21 | 0.167%
19.8 | 00000014 | Próprio | SUPORTE PROJETOR NARDELI 9ASU-002 | UN | 1 | 207.9 | 0 | 239.66 | 239.66 | 0 | 239.66 | 239.66 | 0.00564%
19.9 | 00000015 | Próprio | EXTENSOR TELESCOPICO 40/80CM | UN | 1 | 182.87 | 0 | 215.27 | 215.27 | 0 | 215.27 | 215.27 | 0.005066%
19.10 | 00000016 | Próprio | MESA DMX PILOT 2000 DC | UN | 1 | 2152.8 | 0 | 2534.27 | 2534.27 | 0 | 2534.27 | 2534.27 | 0.05964%
19.11 | 00000017 | Próprio | SISTEMA LINE ARRAY DB TECHNOLOGIES ES1203 KIT | UN | 4 | 24615.03 | 0 | 28976.81 | 28976.81 | 0 | 115907.24 | 115907.24 | 2.727%
19.12 | 00000018 | Próprio | TELA ELETRICA 230" 16:9 GAIA GNH 230 | UN | 1 | 11946.1 | 0 | 14062.94 | 14062.94 | 0 | 14062.94 | 14062.94 | 0.3309%
19.13 | 00000034 | Próprio | MEDUSA DE 12 VIAS MODELO SANTO ANGELO OU SIMILAR | UN | 2 | 163.2 | 0 | 192.11 | 192.11 | 0 | 384.22 | 384.22 | 0.009041%
19.14 | 00000035 | Próprio | MULTICABO PARA SINAL DE MICROFONE COM 12 VIAS COM CONDUTORES E BLINDAGEM FABRICADO EM COBRE ESTANHADO BITOLA 0,20MM² | M | 180 | 30.3 | 0 | 35.66 | 35.66 | 0 | 6418.8 | 6418.8 | 0.151%
20 |  |  | SERVIÇOS DIVERSOS | [8 empty] | 677750.2 | 15.95%
20.1 | 00000003 | Próprio | BASTIDOR VERTICAL EM TECIDO TIPO VELUDO NA COR VINHO, COM GRAMATURA MÍNIMA DE 360GR/M², COM TRATAMENTO ANTI-CHAMA CLASSE M1. TECIDO FRANZIDO NA PROPORÇÃO DE 2/1, COM ACABAMENTO SUPERIOR ENTRETELADO, ILHOSES DE 1" A CADA 20CM, ALÉM DE BAINHA INFERIOR DE 15CM, INSTALADO EM TRILHO FIXADO NO FORRO, LARGURA=1,20M E ALTURA=5,30M | UN | 8 | 3422.94 | 0 | 4183.85 | 4183.85 | 0 | 33470.8 | 33470.8 | 0.7876%
20.2 | 00000004 | Próprio | BASTIDOR HORIZONTAL EM TECIDO TIPO VELUDO NA COR VINHO, FRANZIDO, COM GRAMATURA MÍNIMA DE 360GR/M², COM TRATAMENTO ANTI-CHAMA CLASSE M1. TECIDO FRANZIDO NA PROPORÇÃO DE 2/1, COM ACABAMENTO SUPERIOR ENTRETELADO, ILHOSES DE 1" A CADA 20CM, ALÉM DE BAINHA INFERIOR DE 15CM. ANCORAGEM DA CORTINA ATRAVÉS DE RODÍZIOS FIXADOS EM GRELHA ANCORADA NO FORRO. COMP. TOTAL = 13,10M E ALTURA APROX. 1,20 M | UN | 3 | 7239.17 | 0 | 8848.43 | 8848.43 | 0 | 26545.29 | 26545.29 | 0.6247%
20.3 | 00000005 | Próprio | Cortina tecido tipo Veludo na cor vinho, com gramatura mínima de 360gr/m², com tratamento anti-chama classe M1. Tecido franzido na proporção de 2/1, com acabamento superior entretelado, ilhoses de 1" a cada 20cm, além de bainha inferior de 15cm. Ancoragem da cortina através de rodízios fixados em grelha ancorada no forro. Comprimento total = 9,50m. Altura aprox. = 2,90m. | UN | 1 | 17510 | 0 | 21402.47 | 21402.47 | 0 | 21402.47 | 21402.47 | 0.5036%
20.4 | 00000006 | Próprio | Cortina de boca em tecido tipo Veludo na cor vinho, com gramatura mínima de 360gr/m², com tratamento anti-chama classe M1. Tecido franzido na proporção de 2/1, com acabamento superior entretelado, ilhoses de 1" a cada 20cm, além de bainha inferior de 15cm. Ancoragem da cortina através de rodízios fixados em grelha ancorada no forro. Comprimento total = 13,10m. Seccionada em duas partes de 7,05m, com transpasse central de 1,00m. Altura aprox. = 5,30m. Acionamento de abertura automatizado, com comando instalado na cabine de controle e no quadro de comando do palco. | UN | 1 | 46280 | 0 | 56568.04 | 56568.04 | 0 | 56568.04 | 56568.04 | 1.331%
20.5 | 00000022 | Próprio | PLATAFORMA VERTICAL DE ACESSIBILIDADE PARA ATÉ 2 METROS | UN | 1 | 52291.28 | 0 | 63915.63 | 63915.63 | 0 | 63915.63 | 63915.63 | 1.504%
20.6 | 00000021 | Próprio | ELEVADOR PARA 8 PESSOAS ou 600KG - FORNECIMENTO E INSTALAÇÃO | UN | 1 | 137999.4 | 0 | 168676.66 | 168676.66 | 0 | 168676.66 | 168676.66 | 3.969%
20.7 | 00000028 | Próprio | RESERVATÓRIO METÁLICO CILINDRO VERTICAL OU SIMILAR 100.000 L - FORNECIMENTO E INSTALAÇÃO | UN | 1 | 105425 | 0 | 128860.97 | 128860.97 | 0 | 128860.97 | 128860.97 | 3.032%
20.8 | 00000030 | Próprio | FORNECIMENTO E INSTALAÇÃO DE CHAPAS PERFURADAS NA FACHADA | M² | 162.09 | 900 | 0 | 1100.07 | 1100.07 | 0 | 178310.34 | 178310.34 | 4.196%
21 |  |  | PAISAGISMO | [8 empty] | 1069.18 | 0.02516%
21.1 | 98504 | SINAPI | PLANTIO DE GRAMA EM PLACAS. AF_05/2018 | m² | 98 | 8.93 | 2.81 | 8.1 | 10.91 | 275.38 | 793.8 | 1069.18 | 0.02516%
22 |  |  | SERVIÇOS FINAIS | [8 empty] | 6155 | 0.1448%
22.1 | 10832 | ORSE | As Built | m² | 1784.06 | 0.97 | 1.18 | 0 | 1.18 | 2105.19 | 0 | 2105.19 | 0.04954%
22.2 | 2450 | ORSE | Limpeza geral | m² | 1784.06 | 1.86 | 1.34 | 0.93 | 2.27 | 2390.64 | 1659.17 | 4049.81 | 0.0953%
[9 empty] | Totais -> | 742.377,14 | 3.507.214,83 | 4.249.591,97
[9 empty] | Total sem BDI |  | 3484589.32
[9 empty] | Total do BDI |  | 765002.65
[9 empty] | Total Geral |  | 4249591.97
_______________________________________________________________ MYCHELLE SATO Outros